## List1
OBJEKT:
GLASBENA ŠOLA AJDOVŠČINA
DATUM: oktober 2016
ZADEVA:
Popis gradbeno obrtniških (GO) del s predizmerami
SKUPNA REKAPITULACIJA GO DEL
| ENERGETSKA PRENOVA - UPRAVIČENI STROŠKI |  |  |  | 0
| REKONSTRUKCIJA OBJEKTA - NEUPRAVIČENI STROŠKI |  |  |  | 0
| SKUPAJ BREZ DDV EUR |  |  |  | 0
| DDV 22% |  |  |  | 0
| SKUPAJ Z DDV EUR |  |  |  | 0
ENERGETSKA PRENOVA
UPRAVIČENI STROŠKI
REKAPITULACIJA
A | GRADBENA DELA |  |  |  | 0
B | OBRTNIŠKA DELA |  |  |  | 0
| SKUPAJ Z DDV EUR |  |  |  | 0
A | GRADBENA DELA
1 | RUŠITVENA DELA |  |  |  | 0
2 | PRIPRAVLJALNA IN ZEMELJSKA DELA |  |  |  | 0
3 | ZIDARSKA DELA |  |  |  | 0
4 | TESARSKA DELA |  |  |  | 0
5 | KANALIZACIJA |  |  |  | 0
6 | FASADERSKA DELA |  |  |  | 0
| GRADBENA DELA SKUPAJ |  |  |  | 0
B | OBRTNIŠKA DELA
1 | KROVSKO-KLEPARSKA DELA |  |  |  | 0
2 | PVC IZDELKI |  |  |  | 0
3 | ALU IZDELKI |  |  |  | 0
4 | OSTALO |  |  |  | 0
| OBRTNIŠKA DELA SKUPAJ |  |  |  | 0
SPLOŠNE OPOMBE K POPISU DEL ZA GRADBENA IN OBRTNIŠKA DELA
1. | Popis tvori celoto skupaj z grafičnim in tekstualnim delom načrta, zato ga je potrebno brati skupaj s celotnim načrtom (grafike, tehnična poročila).
2. | V posameznih postavkah je zajeto: dobava materiala, vgradnja materiala in gradbena pomoč inštalaterjem, razen kjer je eksplicitno drugače navedeno.
3. | Tam, kjer je v popisu določen kos opisan kot določen tip ali blagovna znamka (kot npr...), se to razume v smislu lažjega opisa: enakovreden ali boljši.
4. | Ponudnik je dolžan o vsaki ugotovljeni neskladnosti med popisom in tehničnim poročilom/grafičnimi prikazi obvestiti projektanta in investitorja.
5. | Investitor bo zagotovil delovne površine v okviru ustreznega delovnega pasu. Na odsekih, kjer bo zaradi objektivnih vzrokov (v območju bližine objektov, konfiguracije terena, nepridobljenih soglasij ipd.) delovni pas ožji od običajnega se gradnja prilagodi dejanskim razmeram na terenu.
6. | Izvajalec mora omogočati stalen, prost in vzdrževan dostop za potrebe intervencije oz. vzdrževanja.
7. | Izvajalec je dolžan pri sestavi ponudbe in izvajanju del upoštevati vse grafične in tekstualne dele projekta PZI.
8. | V kolikor želi izvajalec prilagoditi izvedbo svoji tehnologiji, mora izdelati ustrezno projektno dokumentacijo z detajli. Tehnološke risbe in projektno dokumentacijo z detajli mora pregledati in s podpisom potrditi arhitekt. Izvajanje na objektu se lahko prične, ko projektant potrdi risbe.
9. | Izvajalec mora izdelati tehnološke risbe z detajli, ki jih je potrebno izvesti za končanje posameznih del, tudi če niso podrobno navedeni in opisani v popisu in načrtih, so pa nujna za pravilno funkcioniranje posameznih sistemov in elementov. Potrditi jih mora odgovorni projektant statike in arhitekture.
10. | Izvajalec je dolžan izvesti vsa dela kvalitetno, v skladu s predpisi, standardi, projektom, tehničnimi pogoji in v skladu z dobro gradbeno prakso.
11. | Izvajalec mora v enotnih cenah upoštevati naslednje stroške, v kolikor le-ti niso upoštevani v posebnih postavkah:
* | vse stroške za postavitev gradbišča, gradbiščnih objektov, ureditev začasnih deponij, tekoče vzdrževanje in odstranitev gradbišča razen kjer je eksplicitno drugače navedeno;
* | stroške za postavitev objekta s poslovnim prostorom vključno z opremo za dve delovni mesti in za skupne operativne sestanke vel. cca 20 m2 za potrebe investitorja, s tekočim vzdrževanjem in čiščenjem;
* | stroške za izdelavo Navodil za obratovanje in vzdrževanje objekta ter predajo investitorju; stroške za izdelavo projekta izvedenih del (PID) pred pridobitvijo uporabnega dovoljenja; izvedbo vseh potrebnih izkazov in meritev za pridobitev gradbenega dovoljenja; izdelavo dokumenta dokazila o zanesljivosti objekta;
* | vse stroške v zvezi s transporti po javnih poteh in cestah: morebitne odškodnine, morebitne sanacije cestišč zaradi poškodb med gradnjo itd.
* | stroške odvoza in zagotovitev odstranjevanja odpadnega gradbenega materiala skladno z zakonodajo na področju ravnanja z odpadki (odvoz na urejene deponije s taksami itd.);
* | vsi stroški za zagotavljanje varnosti in zdravja pri delu, zlasti stroške za vsa dela, ki izhajajo iz zahtev Varnostnega načrta;
* | Pri vseh pozicijah upoštevati tudi: vse potrebne transporte (vsi manipulativnimi stroški); vsa potrebna merjenja; povračilo morebitne škode povzročene ostalim izvajalcem; skladiščenje materiala na gradbišču;
A | GRADBENA DELA
1 | RUŠITVENA DELA
zap. | vrsta blaga oziroma storitve | merska | količina | cena | vrednost
št. |  | enota |  | na enoto
OPOMBA! MATERIAL RUŠITVENIH DEL SE DEPONIRA NA NAJBLIŽJO KRAJEVNO DEPONIJO, NEUPORABNI MATERIALI SE NALOŽIJO IN ODPELJEJO NA KRAJEVNO DEPONIJO DO 10KM OZ. V CELOTI ODPELJEJO PO KONČANIH DELIH, KOMPLET Z PLAČILOM TAKS, KAR MORA BITI ZAJETO V CENI RUŠITVENIH DEL
PRI RUŠITVENIH DELIH MORAJO BITI ZAJETI V CENI VSI DELOVNI ODRI, PRENOSI NA GRADBIŠČNO DEPONIJO, ZAŠČITA, KOMPLET VSA DELA KI SO POTREBNA ZA ZAŠČITO DELAVCEV IPD.
1 | ODSTRANITEV ALUMINIJASTIH ZASTEKLENIH OKEN VKLJUČNO Z ZUNANJIMI IN NOTRANJIMI OKENSKIMI POLICAMI TER NOTRANJIMI ŽALUZIJAMI VEL. DO 2,00 M2.
|  | KD | 39 |  | 0
0
2 | ENAKO KOT POST. A-1/1, LE VEL. NAD 2,00 DO 4,00 M2 |  |  |  | 0
|  | KD | 31 |  | 0
0
3 | ENAKO KOT POST. A-1/1, LE VEL. NAD 6,00 DO 8,00 M2 |  |  |  | 0
|  | KD | 9 |  | 0
0
4 | ENAKO KOT POST. A-1/1, LE VEL. NAD 10,00 DO 12,00 M2 |  |  |  | 0
|  | KD | 2 |  | 0
0
5 | ENAKO KOT POST. A-1/1, LE VEL. NAD 18,00 DO 21,00 M2 |  |  |  | 0
|  | KD | 12 |  | 0
0
6 | ODSTRANITEV ZUNANJIH LESENIH VRAT VEL. DO 2,00 M2. |  |  |  | 0
|  | KD | 1 |  | 0
0
7 | ENAKO KOT POST. A-1/6, LE VEL. NAD 4,00 DO 6,00 M2 |  |  |  | 0
|  | KD | 2 |  | 0
8 | ODSTRANITEV SENČIL NAD OKNI ŠIRINE DO 70 CM IZ TRAPEZNE PLOČEVINE VKLJUČNO Z JEKLENO PODKONSTRUKCIJO PRITRJENO V FASADO |  |  |  | 0
|  | M2 | 51 |  | 0
0
9 | ODSTRANITEV ODTOČNIH STREŠNIH CEVI FI 10 CM IZ FE-ZN PLOČEVINE VKLJUČNO Z OBJEMKAMI |  |  |  | 0
|  | M1 | 176 |  | 0
0
10 | DEMONTAŽA JEKLENIH (LTŽ) ODTOČNIH STREŠNIH CEVI FI 10 CM, DOLŽINE 1,50 M KOMPLET Z OBJEMKAMI, Z DEPONIRANJEM NA GRADBIŠČNI DEPONIJI ZA KASNEJŠO UPORABO |  |  |  | 0
|  | KD | 13 |  | 0
0
11 | ODSTRANITEV ZIDNIH OBROB IZ FE-ZN PLOČEVINE |  |  |  | 0
|  | M1 | 20 |  | 0
0
12 | ODSTRANITEV STREŠNE KRITINE IZ PLOČEVINE VKLJUČNO Z LESENO PODKONSTRUKCIJO IN OPAŽEM - STREHA NAD PRITLIČJEM NA JUŽNI STRANI. |  |  |  | 0
|  | M2 | 67 |  | 0
0
13 | ODSTRANITEV VISEČIH STREŠNIH ŽLEBOV IZ FE-ZN PLOČEVINE VKLJUČNO S KLJUKAMI - STREHA NAD P. NAD GLAVNIMA VHODOMA |  |  |  | 0
|  | M1 | 34 |  | 0
0
14 | ODSTRANITEV ČELNE IN ZIDNE OBROBE IZ FE-ZN PLOČEVINE - STREHA NAD P. NAD GLAVNIMA VHODOMA |  |  |  | 0
|  | M1 | 36 |  | 0
0
15 | RUŠENJE NOTRANJEGA TLAKA NA TERENU IN STOPNIC NA TERENU IZ PLAVAJOČEGA CEM. ESTRIHA IN ŽLINDRINEGA BETONA VKLJUČNO S FINALNO OBLOGO IZ VENECIJANA ALI TERACA, BETONA, KERAMIKE, GUME . 10-20 CM VKLJUČNO Z NIZKOSTENSKO OBROBO |  |  |  | 0
|  | M2 | 564 |  | 0
16 | RUŠENJE AB ZUNANJIH STOPNIC, AB PODPORNIH ZIDOV, AB SVETLOBNIH JAŠKOV DEB. DO 30 CM |  |  |  | 0
|  | M3 | 5 |  | 0
17 | RUŠENJE ZUNANJEGA TLAKA IZ PRANIH BETONSKIH PLOŠČ VKLJUČNO S PODLOŽNIM BETONSKIM TLAKOM DEBELINE DO 15 CM (ZA IZVEDBO HIDRO IN TOPLOTNE IZOLACIJE OBST. OBJEKTA) |  |  |  | 0
|  | M2 | 40 |  | 0
0
18 | ZAREZANJE ZUNANJEGA ASFALTNEGA TLAKA DEB. DO 10 CM (ZA IZVEDBO HIDRO IN TOPLOTNE IZOLACIJE OBST. OBJEKTA) |  |  |  | 0
|  | M1 | 12 |  | 0
0
19 | RUŠENJE ZUNANJEGA ASFALTNEGA TLAKA DEBELINE DO 10 CM (ZA IZVEDBO HIDRO IN TOPLOTNE IZOLACIJE OBST. OBJEKTA) |  |  |  | 0
|  | M2 | 6 |  | 0
0
20 | RUŠENJE AB ZUNANJIH STOPNIC, AB PODPORNIH ZIDOV, AB SVETLOBNIH JAŠKOV DEB. DO 30 CM VKLJUČNO Z BETONSKIMI TEMELJI (ZA IZVEDBO HIDRO IN TOPLOTNE IZOLACIJE OBST. OBJEKTA) |  |  |  | 0
|  | M3 | 3 |  | 0
0
21 | ODSTRANITEV BETONSKIH PESKOLOVCEV DN 300 MM Z BETONSKIM POKROVOM |  |  |  | 0
|  | KD | 10 |  | 0
0
22 | ČIŠČENJE IN PRANJE FASADNIH ZIDOV Z VODNIM CURKOM PRED OMETOM |  |  |  | 0
|  | M2 | 1752 |  | 0
0
23 | ODSTRANITEV ČELA KAMNITEGA ZIDU DEB. 40 CM V DOLŽINI 25 CM - NA STIKU S FASADO OBJEKTA VKLJUČNO Z REZANJEM - ZA IZVEDBO NOVE FASADE |  |  |  | 0
|  | M1 | 6 |  | 0
24 | PODIRANJE ZUNANJEGA DREVESA DO FI 50CM, KOMPLET Z VSEMI DELI, SPRAVILOM, RAZŽAGANJEM, TER PRENOSOM NA GRADBIŠČNO DEPONIJO |  |  |  | 0
|  | KD | 4 |  | 0
25 | ČIŠČENJE IN ŽAGANJE VEJEVJA DREVES, TISTIH, KI SE DOTIKAJO FASADE, KOMPLET Z SPRAVILOM |  |  |  | 0
|  | UR | 8 |  | 0
26 | DEMONTAŽA KLIM NA FASADI, TER PRENOS NA DEPONIJO ZA KASNEJŠO UPORABO. |  |  |  | 0
|  | KOS | 2 |  | 0
27 | ODSTRANITEV OPEČNIH KANALOV NA FASADI, S PRENOSOM NA GRADBIŠČNO DEPONIJO |  |  |  | 0
|  | M3 | 3.5 |  | 0
28 | STROJNA IZRAVNAVA KAMNITIH BUNJ ZA POLAGANJE TOPLOTNE IZOLACIJE |  |  |  | 0
|  | M2 | 52.4 |  | 0
29 | ODSTRANITEV PRANIH PLOŠČ, KOMPLET S PODLOŽNIM BETONOM (PAS PRED VHODOM)
|  | M2 | 21.7 |  | 0
30 | RUŠENJE DOTRAJANEGA FASADNEGA OMETA ( DOLOČI NA LICU MESTA )
|  | M2 | 50 |  | 0
0
31 | ODSTRANITEV OBSTOJEČE PREMIČNE OPREME (RAZNI DEPONIRAN/VSKLADIŠČEN MATERIAL... ). OBRAČUNA SE 1X TLORISNA POVRŠINA PROSTOROV V KATERIH SE IZVAJAJO DELA . (TLAK NA PODSTREŠJU, KLETI) |  |  |  | 0
|  | M2 | 471 |  | 0
32 | IZDELAVA HORIZONTALNIH PREBOJEV ZA STROJNE INSTALALACIJE CCA 40/40 V DEBELINI 30CM
|  | KOS | 16 |  | 0
33 | ŠTEMANJE VDOLBIN ZA KONVEKTORJE V NOSILNIH OPEČNIH ZIDOVIH, KOMPLET S PRENOSOM NA GRADBIŠČNO DEPONIJO
|  | M3 | 2.5 |  | 0
| RUŠITVENA DELA SKUPAJ |  |  | 0 | 0
|  |  |  | 0 | 0
2 | PRIPRAVLJALNA IN ZEMELJSKA DELA |  |  | 0 | 0
OPOMBA!
VSA IZKOPNA DELA IN TRANSPORTI IZKOPNIH MATERIALOV SE OBRAČUNAJO PO PROSTORNINI ZEMLJINE V RAŠČENEM STANJU. VSA NASIPNA DELA SE OBRAČUNAJO PO PROSTORNINI ZEMLJINE V VGRAJENEM STANJU. MOREBITNE ZAČASNE DEPONIJE ZEMELJSKEGA MATERIALA IN POTREBNE TRANSPORTE V ZVEZI S TEM JE POTREBNO UPOŠTEVATI V ENOTNIH CENAH.
zap. | vrsta blaga oziroma storitve | merska | količina | cena | vrednost
št. |  | enota |  | na enoto
1 | IZDELAVA VARNOSTNEGA NAČRTA IN KOORDINACIJA IZ VARSTVA PRI DELU. |  |  |  | 0
|  | KD | 1 |  | 0
0
2 | UREDITEV IN ORGANIZACIJA GRADBIŠČA SKLADNO Z VARNOSTNIM NAČRTOM IN TEHNOLOGIJO IZVAJALCA DEL: - POSTAVITEV GRADBIŠČNE ZAŠČITNE OGRAJE Z VRATI, POSTAVITEV GRADBIŠČNE TABLE SKLADNO Z ZGO, POSTAVITEV OPOZORILNIH TABEL IN PROMETNE SIGNALIZACIJE SKLADNO Z VARNOSTNIM NAČRTOM, POSTAVITEV GRADBIŠČNIH KONTEJNERJEV IN BARAK, UREDITEV GRADBIŠČNE DEPONIJE IN PLATOJEV, UREDITEV DOSTOPOV, UREDITEV ZAČASNE GRADBIŠČNE DEPONIJE ZA LOČENO ZBIRANJE GRADBENIH ODPADKOV, PRIKLOP IN POSTAVITEV GRADBIŠČNE ELEKTROOMARICE, UREDITEV GRADBIŠČNE VODOVODNE INŠTALACIJE, NAJEM IN POSTAVITEV KEMIČNEGA STRANIŠČA ZA CELOTEN ČAS GRADNJE IPD. V CENI JE ZAJETI TUDI ODSTRANITEV VSEH ELEMENTOV (OGRAJA, TABLE, KONTEJNERJI...) PO ZAKLJUČENIH GOI DELIH. |  |  |  | 0
|  | KD | 1 |  | 0
0
3 | STROJNI IN DELNO ROČNI ODKOP HUMUSA (ZA IZVEDBO HIDRO IN TOPLOTNE IZOLACIJE OBST. OBJEKTA) V SLOJU DEB. DO 20 CM, Z DEPONIRANJEM IZKOPANEGA MATERIALA NA GRADBIŠČU ZA KASNEJŠO UPORABO |  |  |  | 0
|  | M3 | 8 |  | 0
0
4 | STROJNI IN DELNO ROČNI ODKOP (ZA IZVEDBO HIDRO IN TOPLOTNE IZOLACIJE OBST. OBJEKTA) V TERENU III.-IV KTG., Z DEPONIRANJEM IZKOPANEGA MATERIALA NA GRADBIŠČU ZA KASNEJŠO UPORABO |  |  |  | 0
|  | M3 | 61 |  | 0
0
5 | STROJNI IN DELNO ROČNI ODKOP (ZA IZVEDBO HIDRO IN TOPLOTNE IZOLACIJE OBST. OBJEKTA) V TERENU III.-IV KTG., Z ODVOZOM IZKOPANEGA MATERIALA V KRAJEVNO DEPONIJO NA RAZDALJI DO 10,00 KM VKLJUČNO S PLAČILOM VSEH KOMUNALNIH PRISTOJBIN IN TAKS. |  |  |  | 0
|  | M3 | 26 |  | 0
0
6 | ROČNO PLANIRANJE TERENA POD ZUNANJIM TLAKOM S TOČNOSTJO +- 3 CM Z UTRJEVANJEM (ZA IZVEDBO HIDRO IN TOPLOTNE IZOLACIJE OBST. OBJEKTA) |  |  |  | 0
|  | M2 | 30 |  | 0
0
7 | STROJNI IN DELNO ROČNI ZASIP ZA ZIDOVI OBJEKTA Z MATERIALOM OD IZKOPA V PLASTEH DEB. 20-30 CM Z IZRAVNAVO POVRŠINE S TOČNOSTJO +- 3 CM IN UTRJEVANJEM (ZA IZVEDBO HIDRO IN TOPLOTNE IZOLACIJE OBST. OBJEKTA) |  |  |  | 0
|  | M3 | 61 |  | 0
8 | STROJNI IN DELNO ROČNI IZKOP JARKOV IN JAM POD NOTRANJIMI STOPNICAMI V TERENU III.-IV. KTG. Z UTRJEVANJEM IN ODVOZOM ODVIŠNEGA IZKOPANEGA MATERIALA V KRAJEVNO DEPONIJO NA RAZDALJI DO 10,00 KM VKLJUČNO S PLAČILOM VSEH KOMUNALNIH PRISTOJBIN IN TAKS (PRIZIDEK) |  |  |  | 0
|  | M3 | 2 |  | 0
0
9 | STROJNI IN DELNO ROČNI IZKOP JARKOV IN JAM ZA KANALIZACIJO V TERENU III.-IV. KTG. Z ZASIPOM PO POLOŽENIH CEVEH Z MATERIALOM OD IZKOPA V PLASTEH Z UTRJEVANJEM IN ODVOZOM ODVIŠNEGA IZKOPANEGA MATERIALA V KRAJEVNO DEPONIJO NA RAZDALJI DO 10,00 KM VKLJUČNO S PLAČILOM VSEH KOMUNALNIH PRISTOJBIN IN TAKS (PRIZIDEK) |  |  |  | 0
|  | M3 | 2 |  | 0
10 | HUMUZIRANJE ZELENICE OKROG OBJEKTA S HUMUSOM IZ GRADBIŠČNE DEPONIJE V SLOJU DEB. 10-15 CM VKLJUČNO Z ZATRAVITVIJO IN VZDRŽEVANJE DO POZELENITVE (ZA IZVEDBO HIDRO IN TOPLOTNE IZOLACIJE OBST. OBJEKTA) |  |  |  | 0
|  | M2 | 52 |  | 0
| PRIPRAVLJALNA IN ZEMELJSKA DELA |  |  | 0 | 0
|  |  |  | 0 | 0
3 | ZIDARSKA DELA |  |  | 0 | 0
OPOMBA!
HIDROIZOLACIJE - BITUMENSKI IZDELKI MORAJO USTREZATI ZAHTEVAM SIST EN 13707 IN 13969.VSA DELA MORAJO BITI IZVEDENA PRAVILNO IN PO PRAVILIH STROKE OZ. PO DOLOČILIH VELJAVNIH TEHNIČNIH PREDPISOV, NORMATIVOV TER SKLADNO Z OBVEZNIMI STANDARDI.
zap. | vrsta blaga oziroma storitve | merska | količina | cena | vrednost
št. |  | enota |  | na enoto
1 | DOBAVA IN NAPRAVA HORIZONTALNE HIDROIZOLACIJE TLAKA Z ENIM SLOJEM PLASTOMER BITUMENSKIH TRAKOV NPR. IZOTEKT T4 S POLNIM VARJENJEM S PREDHODNIM HLADNIM BIT. PREMAZOM NPR. IBITOL. (TLAK NA TERENU) |  |  | 0 | 0
|  | M2 | 650 |  | 0
0
2 | DOBAVA IN NAPRAVA VERTIKALNE HIDROIZOLACIJE VKOPANIH ZIDOV OBSTOJEČEGA OBJEKTA Z ENIM SLOJEM PLASTOMER BITUMENSKIH TRAKOV NPR. IZOTEKT T4 S POLNIM VARJENJEM S PREDHODNIM HLADNIM BIT. PREMAZOM NPR. IBITOL. |  |  |  | 0
|  | M2 | 122 |  | 0
0
3 | DOBAVA IN NAPRAVA VERTIKALNE HIDROIZOLACIJE PODSTAVKA FASADE V=50 CM OBSTOJEČEGA OBJEKTA Z ENIM SLOJEM PLASTOMER BITUMENSKIH TRAKOV NPR. IZOTEKT T4 S POLNIM VARJENJEM S PREDHODNIM HLADNIM BIT. PREMAZOM NPR. IBITOL. VKLJUČNO S PREDHODNO IZRAVNAVO OBSTOJEČIH ZIDOV S CEMENTNO MALTO DEB. DO 5 CM ZA PODLOGO VERTIKALNE HIDRO IZOLACIJE |  |  |  | 0
|  | M2 | 63 |  | 0
0
4 | DOBAVA IN NAPRAVA ZAŠČITE VERTIKALNE HIDRO-IZOLACIJE IN OBENEM TOPLOTNA IZOLACIJA Z EKSTRUDIRANIM POLISTIRENOM XPS S PREKLOPOM DEB. 15 CM |  |  |  | 0
|  | M2 | 122 |  | 0
0
5 | DOBAVA IN NAPRAVA ZAŠČITE VERTIKALNE HIDROIZOLACIJE S PE ČEPASTO FOLIJO NPR. TEFOND |  |  |  | 0
|  | M2 | 122 |  | 0
0
6 | POZIDAVA FASADNIH ODPRTIN Z OPEČNIM MODULARNIM TERMOBLOKOM, KOMPLET Z NAPARAVO MALTE, TER VSEMI PRENOSI IN PREDDELI
|  | M3 | 52 |  | 0
7 | DOBAVA IN KRPANJE GROBEGA IN FINEGA NOTRANJEGA OMETA OPEČNIH STEN (ŠPALETE) Z GACM 1:2:6 IN FAM 1:3 S PREDHODNIM OBRIZGOM Z RCM 1:2 (ŠPALETE NA NOTRANJI STRANI OKROG ODSTRANJENIH/ZAMENJANIH OKEN, STEKLENIH STEN IN VHODNIH VRAT NA FASADI). |  |  |  | 0
|  | M2 | 258 |  | 0
0
8 | IZRAVNAVA KAMNITEGA PODSTAVKA NA FASADI ZIDAN S KAMNOM BUNJA - PODLOGA ZA NOVO TOPLOTNOIZOLATIVNO FASADO |  |  |  | 0
|  | M2 | 61 |  | 0
0
9 | DOBAVA IN NAPRAVA PLAVAJOČEGA CEMENTNEGA ESTRIHA MIKROARMIRAN DEB. 6,5CM IN TOPLOTNA IZOLACIJA ZA TEŽKE OBREMENITVE KAMENA VOLNA 10 CM POKRITA S PE FOLIJO TER OBZIDNA DILATACIJA DEB. 0,5 CM (TLAK NA TERENU) |  |  |  | 0
|  | M2 | 650 |  | 0
0
10 | DOBAVA IN POLAGANJE TOPLOTNE IZOLACIJE TRDA KAMENA VOLNA DEB. 20 CM POKRITA Z PARAPROPUSTNO FOLIJO, PARNO ZAPORO S SPODNJE STRANI, NA OBSTOJEČ TLAK NA PODSTREŠJU, RAVNA STREHA |  |  |  | 0
|  | M2 | 667 |  | 0
0
11 | DOBAVA IN POLAGANJE PRANIH BETONSKIH KULIR PLOŠČ DIM. 40X40X4 CM VKLJUČNO S STIČENJEM STIKOV S FINO CEM. MALTO TER NAPRAVO PODLOŽNEGA ARMIRANOBETONSKEGA TLAKA DEB. 10 CM ARMIRAN Z ARMATURNO MREŽO Q189 IN POTREBNIM OPAŽEM ROBA TLAKA (ZA IZVEDBO HIDRO IN TOPLOTNE IZOLACIJE ) |  |  |  | 0
|  | M2 | 40 |  | 0
12 | DOBAVA IN MONTAŽA BETONSKIH ROBNIKOV DEBELINE 100/25/10 OB FASADI - PLOĆNIK, NASUTJE, KOMPLET Z VSEMI POTREBNIMI DELI IN BETONOM ( IZKOP )
|  | M1 | 102 |  | 0
13 | DOBAVA IN ZASIP KROGEL/PRODCA ZA IZVEDBO PLOČNIKA, KROGLE DO FI 32MM, KOMPLET Z VSEMI DELI IN PRENOSI
|  | M3 | 8 |  | 0
0
14 | DOBAVA IN POLAGANJE ASFALT BETONA BB 8 (0-8 MM) V SLOJU DEB. 8 CM - KRPANJE CESTIŠČA (ZA IZVEDBO HIDRO IN TOPLOTNE IZOLACIJE OBST. OBJEKTA) |  |  |  | 0
|  | M2 | 6 |  | 0
15 | 2X ČIŠČENJE PROSTOROV 1X MED GRADNJO IN 1X PO KONČANIH DELIH OBRAČUNA SE 1X TLORISNA POVRŠINA PROSTOROV ( TLAK NA TERENU ) |  |  |  | 0
|  | M2 | 564 |  | 0
0
16 | GENERALNO ČIŠČENJE PRED PREDAJO NAROČNIKU. OBRAČUNA SE 1X TLORISNA POVRŠINA PROSTOROV. (TLAK NA TERENU) |  |  |  | 0
|  | M2 | 650 |  | 0
17 | IZDELAVA PARKIRNEGA MESTA (PONILNO MESTO) NA SEVERNI STRANI ZEMLJIŠČA OB LOKALNI CESTI, DIM. PM 2,5 X 6 M; VŠTETI: izkop 35cm, tampon 20cm travne plošče 8cm, zatravitev in sejanje, prane plošče 4m2 40/40/4 ob polnilni postaji, robniki
čiščenje in odvoz materiala
|  | KD | 1 |  | 0
18 | IZDELAVA ZIDARSKIH ODROV 1X TLORIS
|  | M2 | 1950 |  | 0
19 | RAZNA MANJŠA GRADBENA DELA KOT JE DOLBLJENJE UTOROV IN KRPANJE ZA INSTALACIJE, RAZNE MANJŠE OBDELAVE STROJNIH INSTALACIJ, KANALI, DOLJBLJENJE 10/6CM, NA FASADI, KOMPLET Z KRPANJEM Z PCM 1:3:9. |  |  |  | 0
|  | M1 | 280 |  | 0
| ZIDARSKA DELA SKUPAJ |  |  | 0 | 0
|  |  |  | 0 | 0
4 | TESARSKA DELA |  |  | 0 | 0
zap. | vrsta blaga oziroma storitve | merska | količina | cena | vrednost
št. |  | enota |  | na enoto
1 | ZAŠČITA OBSTOJEČIH ZUNANJIH TLAKOV IN ZELENIC PRED POŠKODBAMI IN UMAZANIJO. |  |  |  | 0
|  | M2 | 321 |  | 0
0
2 | MONTAŽA IN DEMONTAŽA CEVNEGA FASADNEGA ODRA VIŠINE DO 10,00 M VKLJUČNO S PVC ZAŠČITNO MREŽICO |  |  |  | 0
|  | M2 | 2058 |  | 0
| TESARSKA DELA SKUPAJ |  |  | 0 | 0
|  |  |  | 0 | 0
5 | KANALIZACIJA meteorna |  |  | 0 | 0
zap. | vrsta blaga oziroma storitve | merska | količina | cena | vrednost
št. |  | enota |  | na enoto
1 | DOBAVA IN POLAGANJE PVC KANALIZACIJSKIH CEVI SN4 DN 160 MM VKLJUČNO Z NAPRAVO BETONSKE POSTELJICE DEB. 10+DN/10 CM S POLNIM OBBETONIRANJEM CEVI V DEBELINI 10 CM, BETON C 16/20 VKLJUČNO S FAZONSKIMI KOSI (KOLENA, REDUKCIJE,…) |  |  |  | 0
|  | M1 | 12 |  | 0
2 | STROJNI IZKOP ZEMLJINE III - IV KTG, KOMPLET Z ODMETOM NA DEPONIJO
|  | M3 | 55 |  | 0
3 | PLANIRANJE DNA TERENA Z UTRJEVANJEM
|  | M2 | 27 |  | 0
4 | ZASIP TERENA Z MATERIALOM OD IZKOPA, KOMPLET Z UTRJEVANJEM
|  | M2 | 30 |  | 0
5 | DOBAVA IN ZASIP TAMPONA NA CEVI IN POD PRANE PLOŠČE
|  | M2 | 20 |  | 0
0
6 | DOBAVA IN MONTAŽA PESKOLOVCA IZ BETONSKE CEVI DN 400 MM, GLOBINE 1,00 M, Z NAPRAVO PRIKLJUČKOV IN BETONSKEGA DNA, BETONSKI POKROV VKLJUČNO Z IZDELAVO AB OKVIRJA. |  |  |  | 0
|  | KD | 12 |  | 0
| KANALIZACIJA SKUPAJ |  |  | 0 | 0
6 | FASADERSKA DELA
zap. | vrsta blaga oziroma storitve | merska | količina | cena | vrednost
št. |  | enota |  | na enoto
1 | DOBAVA IN IZDELAVA TANKOSLOJNE FASADE NA FASADNE ZIDOVE V SLEDEČI SESTAVI: LEPLJENJE IN MEHANSKO SIDRANJE (SIDRA: PLASTIČNI VLOŽEK, KOVINSKI VIJAČNI ŽEBELJ MIN. 6-8 SIDER/M2) SIVO SREBRNIH PAROPREPUSTNIH FASADNIH PLOŠČ IZ EKSPANDIRANEGA POLISTIRENA (GRAFITNI STIROPOR), Z IZBOLJŠANIMI TOPLOTNOIZOLACIJSKIMI LASTNOSTMI DEB. 15 CM, (EPS - f - GRAFITE S TOPLOTNO PREVODNOSTJO 0,032 W/mK) NANOS LEPILA, POLAGANJE ARMATURNE MREŽICE IZ STEKLENIH VLAKEN PO CELOTNI POVRŠINI FASADE IN IZRAVNAVA Z LEPILOM, PREMAZ Z EMULZIJO, NAPRAVA ZAKLJUČNEGA SLOJA FASADNEGA OMETA MIN. DEB. 2 MM. V CENI ZA ENOTO SO ZAJETI TUDI VSI POTREBNI NOSILNI, OJAČITVENI, ZAKLJUČNI, DILATACIJSKI, ODKAPNI PROFILI, PRITRDILNI MATERIAL IN OBDELAVA OKENSKIH IN VRATNIH ŠPALET S TOPLOTNO IZOLACIJO. PRI SIDRANJU UPOŠTEVATI VETROVNO CONO AJDOVŠČINE. BARVA PO IZBORU ARHITEKTA. UPOŠTEVATI VSE DETAJLE IZBRANEGA DOBAVITELJA MATERIALA. KOMPOZITNI TOPLOTNO IZOLACIJSKI SISTEM MORA BITI POŽARNEGA RAZREDA NAJMANJ B-d1 PO EN (DOKAZILO S CERTIFIKATOM)!
|  | M2 | 1500 |  | 0
2 | ISTO KOT POSTAVKA 1. SAMO: IZVEDBA NEGORLJIVE IZOLACIJE OZ. POŽARNO ŠČITENJE S PASOM TOPLOTNE IZOLACIJE KAMENE VOLNE V LAMELAH DEB. 15 CM (A POŽARNI RAZRED), VIŠINE NAJMANJ 30CM V PREDELU NAD OKNI IN VRATI, PAS NEGORLJIVE IZOLACIJE PA SEGA NAJMANJ 30 CM PREK ROBA OKNA ALI VRAT; OSTALO KOT POSTAVKA 1.
|  | M2 | 180 |  | 0
3 | DODATEK - OBDELAVA COKLA S KAMNOM DEBELINE 2 CM - REZAN POHORSKI TONALIT, V VIŠINI DO 50CM PO CELOTNEM PODSTAVKU OBJEKTA, KOMPLET Z VSEMI DELI
|  | M2 | 100 |  | 0
4 | DODATEK - OBDELAVA ČELA STREŠNE KONSTRUKCIJE S TRDO TOPLOTNO IZOLACIJO KAMENA VOLNA, KOMPLET Z ZAŠČITNIM IN ZAKLJUČNIM SLOJEM DEBELINE 15CM, TANKOSLOJNA FASADA.
|  | M2 | 43.5 |  | 0
| FASADERSKA DELA SKUPAJ |  |  |  | 0
B | OBRTNIŠKA DELA |  |  | 0 | 0
1 | KROVSKO-KLEPARSKA DELA |  |  | 0 | 0
| OPOMBA! |  |  | 0 | 0
| VSI KLEPARSKI IZDELKI SO IZ JEKLENE POCINKANE BARVANE PLOČEVINE DEB. 0,60 MM. NOSILNE KLJUKE IN OBJEMKE SO IZ JEKLA POCINKANE BARVANE. BARVO DOLOČI PROJEKTANT. |  |  | 0 | 0
zap. | vrsta blaga oziroma storitve | merska | količina | cena | vrednost
št. |  | enota |  | na enoto
1 | DOBAVA IN POKRITJE STREHE - STREHA NAD PRITLIČJEM NA JUŽNI STRANI: prodec 6cm filc odporen proti trohnenju troslojna varjena bitumenska hidroizolacija 3 x 4mm, komplet z vertikalnimi zaključki ob stenah in na žleb, naklonski beton 6 - 12mm trda toplotna izolacija kamena 20cm parna zapora |  |  |  | 0
|  | M2 | 66 |  | 0
0
2 | DOBAVA IN MONTAŽA VISEČEGA STREŠNEGA ŽLEBA R.Š. 30-40 CM VKLJUČNO Z NOSILNIMI KLJUKAMI - STREHA NAD P. NAD GLAVNIMA VHODOMA |  |  |  | 0
|  | M1 | 32 |  | 0
0
3 | DOBAVA IN MONTAŽA ZIDNE IN ČELNE OBROBE R.Š. 40-50 CM - STREHA NAD P. NAD GLAVNIMA VHODOMA |  |  |  | 0
|  | M1 | 36 |  | 0
| KROVSKO-KLEPARSKA DELA SKUPAJ |  |  | 0 | 0
|  |  |  | 0 | 0
2 | PVC IZDELKI
OPOMBA!
Izdelava, dobava in montaža PVC elementov stavbnega pohištva. Pri izvedbi upoštevati vse veljavne standarde in predpise ter gradbeno fizikalne zahteve po elaboratu gradbene fizike za navdeni projekt: - PURES 2010 - Pravilnik o zaščiti stavb pred vlago - Pravilnik o bistvenih zahtevah za gradbene objekte, ki jih je treba upoštevati pri določitvi lastnosti gradbenih proizvodov - Pravilnik o potrjevanju skladnosti in označevanju gradbenih proizvodov - Zakon o gradbenih proizvodih Vsi elementi stavbnega pohištva morajo biti opremljeni s CE oznako ali Slovenskim tehničnim soglasjem ali drugo ustrezno veljavno listino. Gradbeno - fizikalne zahteve za zunanje elemente stavbnega pohištva: - toplotna prevodnost okna Uw ≤ 1,0 W/m2K - toplotna prevodnost vrata Ud ≤ 1,3 W/m2K - zrakotesnost po EN 12207 - razred 4 (okna), razred 2 (vrata) - vodotesnost po EN 12208 - razred 9a (okna), razred 5a (vrata) - montaža po RAL smernicah montaže Predvideni sistemi za izvedbo elementov stavbnega pohištva skupaj s sistemskimi lastnostmi so navadeni v nadaljevanju. Ponudnik lahko ponudi enakovreden sistem, kar mora dokazati z ustrezno dokumentacijo pred pričetkom izvedbe del, ki jo potrdi odgovorni projektant.
1 | Okno 'O8':
Dim. šxh 1,45m x 1,45m, p=1,00m. Enokrilno okno (odpiranje po verikalni in horizontalni osi), s toplotno izolativnimi PVC barvanimi okvirji, kot. npr. Schüco Corona SI 82, v barvi po izbiri projektanta; steklo je troslojni termopan z nizko emisijskim nanosom - U celotnega okna min. (W/m2K)=1.0; faktor prepustnosti sončnega sevanja gn=0,50; zvočna izolativnost vgrajenega okna mora biti najmanj R'w,0 = 38 dB; Delitev po skici v načrtu. Vse potrebno okovje, tesnila, RAL vgradnja v nosilno konstrukcijo. V oknu vgrajeno tipalo odprtosti okenskega krila, vezano na CNS.
Zunanja alu barvana polica deb. 6 mm. Notranja kamnita polica deb. 3 cm.
Podometna toplotnoizolirana zunanja ALU žaluzija z elektromotorjem, vertikalnimi ALU vodili, lamelami šir. 8 mm; vezano na sistem merjenja hitrosti vetra in osvetlitve; ob prekoračitvi hitrosti vetra 20m/s se mora žaluzija zložiti; upravljano preko CNS-a in ročno preko tipke v prostoru.
Notranje rolo (screen) senčilo, pritrjeno na strop, električno vodeno, v kompletu z motorjem in tipko za upravljanje; tkanina senčila po izboru projektanta. Notranje špalete obdelane z dvojno gips oblogo 2,5 cm (bandažirani vogali).
|  | KD | 4 |  | 0
2 | Okno 'O9':
Dim. šxh 1,35m x 0,74m, p=1,56m. Enokrilno okno (odpiranje po horizontalni osi), s toplotno izolativnimi PVC barvanimi okvirji, kot. npr. Schüco Corona SI 82, v barvi po izbiri projektanta; steklo je troslojni termopan z nizko emisijskim nanosom - U celotnega okna min. (W/m2K)=1.0; faktor prepustnosti sončnega sevanja gn=0,50; zvočna izolativnost vgrajenega okna mora biti najmanj R'w,0 = 32 dB; Delitev po skici v načrtu. Vse potrebno okovje, tesnila, RAL vgradnja v nosilno konstrukcijo. V oknu vgrajeno tipalo odprtosti okenskega krila, vezano na CNS.
Zunanja alu barvana polica deb. 6 mm. Notranja kamnita polica deb. 3 cm.
Podometna toplotnoizolirana zunanja ALU žaluzija z elektromotorjem, vertikalnimi ALU vodili, lamelami šir. 8 mm; vezano na sistem merjenja hitrosti vetra in osvetlitve; ob prekoračitvi hitrosti vetra 20m/s se mora žaluzija zložiti; upravljano preko CNS-a in ročno preko tipke v prostoru.
Notranje rolo (screen) senčilo, pritrjeno na strop, električno vodeno, v kompletu z motorjem in tipko za upravljanje; tkanina senčila po izboru projektanta. Notranje špalete obdelane z dvojno gips oblogo 2,5 cm (bandažirani vogali).
|  | KD | 3 |  | 0
3 | Okno 'O10':
Dim. šxh 2,00m x 1,10m, p=1,74m. Dvokrilno okno (odpiranje obeh kril, po verikalni in horizontalni osi), s toplotno izolativnimi PVC barvanimi okvirji, kot. npr. Schüco Corona SI 82, v barvi po izbiri projektanta; steklo je troslojni termopan z nizko emisijskim nanosom - U celotnega okna min. (W/m2K)=1.0; faktor prepustnosti sončnega sevanja gn=0,50; zvočna izolativnost vgrajenega okna mora biti najmanj R'w,0 = 32 dB; Delitev po skici v načrtu. Vse potrebno okovje, tesnila, RAL vgradnja v nosilno konstrukcijo. V oknu vgrajeno tipalo odprtosti okenskega krila, vezano na CNS.
Zunanja alu barvana polica deb. 6 mm. Notranja kamnita polica deb. 3 cm.
Podometna toplotnoizolirana zunanja ALU žaluzija z elektromotorjem, vertikalnimi ALU vodili, lamelami šir. 8 mm; vezano na sistem merjenja hitrosti vetra in osvetlitve; ob prekoračitvi hitrosti vetra 20m/s se mora žaluzija zložiti; upravljano preko CNS-a in ročno preko tipke v prostoru.
Notranje rolo (screen) senčilo, pritrjeno na strop, električno vodeno, v kompletu z motorjem in tipko za upravljanje; tkanina senčila po izboru projektanta. Notranje špalete obdelane z dvojno gips oblogo 2,5 cm (bandažirani vogali).
|  | KD | 1 |  | 0
4 | Okno 'O11':
Dim. šxh 1,70m x 0,95m, p=1,50m. Dvokrilno okno (odpiranje obeh kril, po verikalni in horizontalni osi), s toplotno izolativnimi PVC barvanimi okvirji, kot. npr. Schüco Corona SI 82, v barvi po izbiri projektanta; steklo je troslojni termopan z nizko emisijskim nanosom - U celotnega okna min. (W/m2K)=1.0; faktor prepustnosti sončnega sevanja gn=0,50; zvočna izolativnost vgrajenega okna mora biti najmanj R'w,0 = 32 dB; Delitev po skici v načrtu. Vse potrebno okovje, tesnila, RAL vgradnja v nosilno konstrukcijo. V oknu vgrajeno tipalo odprtosti okenskega krila, vezano na CNS.
Zunanja alu barvana polica deb. 6 mm. Notranja kamnita polica deb. 3 cm.
Podometna toplotnoizolirana zunanja ALU žaluzija z elektromotorjem, vertikalnimi ALU vodili, lamelami šir. 8 mm; vezano na sistem merjenja hitrosti vetra in osvetlitve; ob prekoračitvi hitrosti vetra 20m/s se mora žaluzija zložiti; upravljano preko CNS-a in ročno preko tipke v prostoru.
Notranje rolo (screen) senčilo, pritrjeno na strop, električno vodeno, v kompletu z motorjem in tipko za upravljanje; tkanina senčila po izboru projektanta. Notranje špalete obdelane z dvojno gips oblogo 2,5 cm (bandažirani vogali).
|  | KD | 1 |  | 0
5 | Okno 'O12':
Dim. šxh 0,70m x 0,70m, p=1,50m. Enokrilno okno (odpiranje po horizontalni osi), s toplotno izolativnimi PVC barvanimi okvirji, kot. npr. Schüco Corona SI 82, v barvi po izbiri projektanta; steklo je troslojni termopan z nizko emisijskim nanosom - U celotnega okna min. (W/m2K)=1.0; faktor prepustnosti sončnega sevanja gn=0,50; zvočna izolativnost vgrajenega okna mora biti najmanj R'w,0 = 32 dB; Delitev po skici v načrtu. Vse potrebno okovje, tesnila, RAL vgradnja v nosilno konstrukcijo. V oknu vgrajeno tipalo odprtosti okenskega krila, vezano na CNS.
Zunanja alu barvana polica deb. 6 mm. Notranja kamnita polica deb. 3 cm.
Podometna toplotnoizolirana zunanja ALU žaluzija z elektromotorjem, vertikalnimi ALU vodili, lamelami šir. 8 mm; vezano na sistem merjenja hitrosti vetra in osvetlitve; ob prekoračitvi hitrosti vetra 20m/s se mora žaluzija zložiti; upravljano preko CNS-a in ročno preko tipke v prostoru.
Notranje rolo (screen) senčilo, pritrjeno na strop, električno vodeno, v kompletu z motorjem in tipko za upravljanje; tkanina senčila po izboru projektanta. Notranje špalete obdelane z dvojno gips oblogo 2,5 cm (bandažirani vogali).
|  | KD | 3 |  | 0
6 | Okno 'O20':
Dim. šxh 1,00m x 1,50m, p=1,00m. Enokrilno okno (odpiranje po horizontalni in vertikalni osi), s toplotno izolativnimi PVC barvanimi okvirji, kot. npr. Schüco Corona SI 82, v barvi po izbiri projektanta; steklo je troslojni termopan z nizko emisijskim nanosom - U celotnega okna min. (W/m2K)=1.0; faktor prepustnosti sončnega sevanja gn=0,50; zvočna izolativnost vgrajenega okna mora biti najmanj R'w,0 = 32 dB; Delitev po skici v načrtu. Vse potrebno okovje, tesnila, RAL vgradnja v nosilno konstrukcijo. V oknu vgrajeno tipalo odprtosti okenskega krila, vezano na CNS.
Zunanja alu barvana polica deb. 6 mm. Notranja kamnita polica deb. 3 cm.
Podometna toplotnoizolirana zunanja ALU žaluzija z elektromotorjem, vertikalnimi ALU vodili, lamelami šir. 8 mm; vezano na sistem merjenja hitrosti vetra in osvetlitve; ob prekoračitvi hitrosti vetra 20m/s se mora žaluzija zložiti; upravljano preko CNS-a in ročno preko tipke v prostoru.
Notranje rolo (screen) senčilo, pritrjeno na strop, električno vodeno, v kompletu z motorjem in tipko za upravljanje; tkanina senčila po izboru projektanta. Notranje špalete obdelane z dvojno gips oblogo 2,5 cm (bandažirani vogali).
|  | KD | 1 |  | 0
7 | Okno 'O21':
Dim. šxh 2,82m x 1,45m, p=1,00m. Dvokrilno okno (odpiranje po horizontalni in vertikalni osi), s toplotno izolativnimi PVC barvanimi okvirji, kot. npr. Schüco Corona SI 82, v barvi po izbiri projektanta; odpira se eno krilo, drugo je fiksno; steklo je troslojni termopan z nizko emisijskim nanosom - U celotnega okna min. (W/m2K)=1.0; faktor prepustnosti sončnega sevanja gn=0,50; zvočna izolativnost vgrajenega okna mora biti najmanj R'w,0 = 32 dB; Delitev po skici v načrtu. Vse potrebno okovje, tesnila, RAL vgradnja v nosilno konstrukcijo. V oknu vgrajeno tipalo odprtosti okenskega krila, vezano na CNS.
Zunanja alu barvana polica deb. 6 mm. Notranja kamnita polica deb. 3 cm.
Podometna toplotnoizolirana zunanja ALU žaluzija z elektromotorjem, vertikalnimi ALU vodili, lamelami šir. 8 mm; vezano na sistem merjenja hitrosti vetra in osvetlitve; ob prekoračitvi hitrosti vetra 20m/s se mora žaluzija zložiti; upravljano preko CNS-a in ročno preko tipke v prostoru.
Notranje rolo (screen) senčilo, pritrjeno na strop, električno vodeno, v kompletu z motorjem in tipko za upravljanje; tkanina senčila po izboru projektanta. Notranje špalete obdelane z dvojno gips oblogo 2,5 cm (bandažirani vogali).
|  | KD | 1 |  | 0
8 | Okno 'O22':
Dim. šxh 1,33m x 1,45m, p=1,00m. Enokrilno okno (odpiranje po horizontalni in vertikalni osi), s toplotno izolativnimi PVC barvanimi okvirji, kot. npr. Schüco Corona SI 82, v barvi po izbiri projektanta; steklo je troslojni termopan z nizko emisijskim nanosom - U celotnega okna min. (W/m2K)=1.0; faktor prepustnosti sončnega sevanja gn=0,50; zvočna izolativnost vgrajenega okna mora biti najmanj R'w,0 = 32 dB; Delitev po skici v načrtu. Vse potrebno okovje, tesnila, RAL vgradnja v nosilno konstrukcijo. V oknu vgrajeno tipalo odprtosti okenskega krila, vezano na CNS.
Zunanja alu barvana polica deb. 6 mm. Notranja kamnita polica deb. 3 cm.
Podometna toplotnoizolirana zunanja ALU žaluzija z elektromotorjem, vertikalnimi ALU vodili, lamelami šir. 8 mm; vezano na sistem merjenja hitrosti vetra in osvetlitve; ob prekoračitvi hitrosti vetra 20m/s se mora žaluzija zložiti; upravljano preko CNS-a in ročno preko tipke v prostoru.
Notranje rolo (screen) senčilo, pritrjeno na strop, električno vodeno, v kompletu z motorjem in tipko za upravljanje; tkanina senčila po izboru projektanta. Notranje špalete obdelane z dvojno gips oblogo 2,5 cm (bandažirani vogali).
|  | KD | 1 |  | 0
9 | Okno 'O23':
Dim. šxh 1,45m x 1,45m, p=1,00m. Enokrilno okno (odpiranje po horizontalni in vertikalni osi), s toplotno izolativnimi PVC barvanimi okvirji, kot. npr. Schüco Corona SI 82, v barvi po izbiri projektanta; steklo je troslojni termopan z nizko emisijskim nanosom - U celotnega okna min. (W/m2K)=1.0; faktor prepustnosti sončnega sevanja gn=0,50; zvočna izolativnost vgrajenega okna mora biti najmanj R'w,0 = 32 dB; Delitev po skici v načrtu. Vse potrebno okovje, tesnila, RAL vgradnja v nosilno konstrukcijo. V oknu vgrajeno tipalo odprtosti okenskega krila, vezano na CNS.
Zunanja alu barvana polica deb. 6 mm. Notranja kamnita polica deb. 3 cm.
Podometna toplotnoizolirana zunanja ALU žaluzija z elektromotorjem, vertikalnimi ALU vodili, lamelami šir. 8 mm; vezano na sistem merjenja hitrosti vetra in osvetlitve; ob prekoračitvi hitrosti vetra 20m/s se mora žaluzija zložiti; upravljano preko CNS-a in ročno preko tipke v prostoru.
Notranje rolo (screen) senčilo, pritrjeno na strop, električno vodeno, v kompletu z motorjem in tipko za upravljanje; tkanina senčila po izboru projektanta. Notranje špalete obdelane z dvojno gips oblogo 2,5 cm (bandažirani vogali).
|  | KD | 4 |  | 0
10 | Okno 'O31':
Dim. šxh 1,40m (1,27m 1kos) x 1,94m, p=1,00m. Enokrilno okno (odpiranje po horizontalni in vertikalni osi), s toplotno izolativnimi PVC barvanimi okvirji, kot. npr. Schüco Corona SI 82, v barvi po izbiri projektanta; steklo je troslojni termopan z nizko emisijskim nanosom - U celotnega okna min. (W/m2K)=1.0; faktor prepustnosti sončnega sevanja gn=0,50; zvočna izolativnost vgrajenega okna mora biti najmanj R'w,0 = 48 dB; delitev po zgornji skici. Vse potrebno okovje, tesnila, RAL vgradnja v nosilno konstrukcijo. V oknu vgrajeno tipalo odprtosti okenskega krila, vezano na CNS.
Zunanja alu barvana polica deb. 6 mm. Notranja kamnita polica deb. 3 cm.
Podometna toplotnoizolirana zunanja ALU žaluzija z elektromotorjem, vertikalnimi ALU vodili, lamelami šir. 8 mm; vezano na sistem merjenja hitrosti vetra in osvetlitve; ob prekoračitvi hitrosti vetra 20m/s se mora žaluzija zložiti; upravljano preko CNS-a in ročno preko tipke v prostoru.
|  | KD | 5 |  | 0
11 | Okno 'O32':
Dim. šxh 1,27-1,45m x 1,10m, p=1,84m. Enokrilno okno (odpiranje po horizontalni in vertikalni osi), s toplotno izolativnimi PVC barvanimi okvirji, kot. npr. Schüco Corona SI 82, v barvi po izbiri projektanta; steklo je troslojni termopan z nizko emisijskim nanosom - U celotnega okna min. (W/m2K)=1.0; faktor prepustnosti sončnega sevanja gn=0,50; zvočna izolativnost vgrajenega okna mora biti najmanj R'w,0 = 48 dB; delitev po zgornji skici. Vse potrebno okovje, tesnila, RAL vgradnja v nosilno konstrukcijo. V oknu vgrajeno tipalo odprtosti okenskega krila, vezano na CNS.
Zunanja alu barvana polica deb. 6 mm. Notranja kamnita polica deb. 3 cm.
Podometna toplotnoizolirana zunanja ALU žaluzija z elektromotorjem, vertikalnimi ALU vodili, lamelami šir. 8 mm; vezano na sistem merjenja hitrosti vetra in osvetlitve; ob prekoračitvi hitrosti vetra 20m/s se mora žaluzija zložiti; upravljano preko CNS-a in ročno preko tipke v prostoru.
|  | KD | 5 |  | 0
| PVC IZDELKI SKUPAJ |  |  |  | 0
3 | ALU IZDELKI
OPOMBA!
Izdelava, dobava in montaža ALU elementov stavbnega pohištva. Pri izvedbi upoštevati vse veljavne standarde in predpise ter gradbeno fizikalne zahteve po elaboratu gradbene fizike za navdeni projekt: - PURES 2010 - Pravilnik o zaščiti stavb pred vlago - Pravilnik o bistvenih zahtevah za gradbene objekte, ki jih je treba upoštevati pri določitvi lastnosti gradbenih proizvodov - Pravilnik o potrjevanju skladnosti in označevanju gradbenih proizvodov - Zakon o gradbenih proizvodih Vsi elementi stavbnega pohištva morajo biti opremljeni s CE oznako ali Slovenskim tehničnim soglasjem ali drugo ustrezno veljavno listino. Gradbeno - fizikalne zahteve za zunanje elemente stavbnega pohištva: - toplotna prevodnost okna Uw ≤ 1,0 W/m2K - toplotna prevodnost vrata Ud ≤ 1,3 W/m2K - zrakotesnost po EN 12207 - razred 4 (okna), razred 2 (vrata) - vodotesnost po EN 12208 - razred 9a (okna), razred 5a (vrata) - montaža po RAL smernicah montaže Predvideni sistemi za izvedbo elementov stavbnega pohištva skupaj s sistemskimi lastnostmi so navadeni v nadaljevanju. Ponudnik lahko ponudi enakovreden sistem, kar mora dokazati z ustrezno dokumentacijo pred pričetkom izvedbe del, ki jo potrdi odgovorni projektant.
1 | Okno 'O1':
Dim. šxh 1,45m x 1,45m, p=1,00m. Enokrilno okno (odpiranje po verikalni in horizontalni osi), s toplotno izolativnimi alu prašno barvanimi okvirji, kot. npr Schuco AWS 75.SI+, v barvi po izbiri projektanta; steklo je troslojni termopan z nizko emisijskim nanosom - U celotnega okna min. (W/m2K)=1.0; faktor prepustnosti sončnega sevanja gn=0,30; zvočna izolativnost vgrajenega okna mora biti najmanj R'w,0 = 38 dB; Delitev po skici v načrtu. Vse potrebno okovje, tesnila, RAL vgradnja v nosilno konstrukcijo. V oknu vgrajeno tipalo odprtosti okenskega krila, vezano na CNS.
Zunanja alu barvana polica deb. 6 mm. Notranja kamnita polica deb. 3 cm.
Notranje rolo (screen) senčilo, pritrjeno na strop, električno vodeno, v kompletu z motorjem in tipko za upravljanje; tkanina senčila po izboru projektanta. Notranje špalete obdelane z dvojno gips oblogo 2,5 cm (bandažirani vogali).
|  | KD | 8 |  | 0
2 | Okno 'O2':
Dim. šxh 1,15m x 1,00m, p=1,20m. Enokrilno okno (odpiranje po verikalni in horizontalni osi), s toplotno izolativnimi alu prašno barvanimi okvirji, kot. npr Schuco AWS 75.SI+, v barvi po izbiri projektanta; steklo je troslojni termopan z nizko emisijskim nanosom - U celotnega okna min. (W/m2K)=1.0; faktor prepustnosti sončnega sevanja gn=0,50; zvočna izolativnost vgrajenega okna mora biti najmanj R'w,0 = 40 dB; Delitev po skici v načrtu. Vse potrebno okovje, tesnila, RAL vgradnja v nosilno konstrukcijo. V oknu vgrajeno tipalo odprtosti okenskega krila, vezano na CNS.
Zunanja alu barvana polica deb. 6 mm. Notranja kamnita polica deb. 3 cm.
Notranje rolo (screen) senčilo, pritrjeno na strop, električno vodeno, v kompletu z motorjem in tipko za upravljanje; tkanina senčila po izboru projektanta. Notranje špalete obdelane z dvojno gips oblogo 2,5 cm (bandažirani vogali).
|  | KD | 4 |  | 0
3 | Okno 'O3':
Dim. šxh 1,45m x 1,45m, p=1,00m. Enokrilno okno (odpiranje po verikalni in horizontalni osi), s toplotno izolativnimi alu prašno barvanimi okvirji, kot. npr Schuco AWS 75.SI+, v barvi po izbiri projektanta; steklo je troslojni termopan z nizko emisijskim nanosom - U celotnega okna min. (W/m2K)=1.0; faktor prepustnosti sončnega sevanja gn=0,30; zvočna izolativnost vgrajenega okna mora biti najmanj R'w,0 = 38 dB; Delitev po skici v načrtu. Vse potrebno okovje, tesnila, RAL vgradnja v nosilno konstrukcijo. V oknu vgrajeno tipalo odprtosti okenskega krila, vezano na CNS.
Zunanja alu barvana polica deb. 6 mm. Notranja kamnita polica deb. 3 cm.
Podometna toplotnoizolirana zunanja ALU žaluzija z elektromotorjem, vertikalnimi ALU vodili, lamelami šir. 8 mm; vezano na sistem merjenja hitrosti vetra in osvetlitve; ob prekoračitvi hitrosti vetra 20m/s se mora žaluzija zložiti; upravljano preko CNS-a in ročno preko tipke v prostoru.
Notranje rolo (screen) senčilo, pritrjeno na strop, električno vodeno, v kompletu z motorjem in tipko za upravljanje; tkanina senčila po izboru projektanta. Notranje špalete obdelane z dvojno gips oblogo 2,5 cm (bandažirani vogali).
|  | KD | 8 |  | 0
4 | Okno 'O4':
Dim. šxh 0,90m x 0,70m, p=1,65m. Enokrilno okno (odpiranje po verikalni in horizontalni osi), s toplotno izolativnimi alu prašno barvanimi okvirji, kot. npr Schuco AWS 75.SI+, v barvi po izbiri projektanta; steklo je troslojni termopan z nizko emisijskim nanosom - U celotnega okna min. (W/m2K)=1.0; faktor prepustnosti sončnega sevanja gn=0,50; zvočna izolativnost vgrajenega okna mora biti najmanj R'w,0 = 32 dB; Delitev po skici v načrtu. Vse potrebno okovje, tesnila, RAL vgradnja v nosilno konstrukcijo. V oknu vgrajeno tipalo odprtosti okenskega krila, vezano na CNS.
Zunanja alu barvana polica deb. 6 mm. Notranja kamnita polica deb. 3 cm.
|  | KD | 1 |  | 0
5 | Okno 'O5':
Dim. šxh 1,05m x 0,70m, p=1,65m. Enokrilno okno (odpiranje po verikalni in horizontalni osi), s toplotno izolativnimi alu prašno barvanimi okvirji, kot. npr Schuco AWS 75.SI+, v barvi po izbiri projektanta, stranski del šir. 15 cm polnilo; steklo je troslojni termopan z nizko emisijskim nanosom - U celotnega okna min. (W/m2K)=1.0; faktor prepustnosti sončnega sevanja gn=0,50; zvočna izolativnost vgrajenega okna mora biti najmanj R'w,0 = 32 dB; Delitev po skici v načrtu. Vse potrebno okovje, tesnila, RAL vgradnja v nosilno konstrukcijo. V oknu vgrajeno tipalo odprtosti okenskega krila, vezano na CNS.
Zunanja alu barvana polica deb. 6 mm. Notranja kamnita polica deb. 3 cm.
|  | KD | 1 |  | 0
6 | Okno 'O6':
Dim. šxh 3,76m x 0,70m, p=1,65m. Štiridelno okno, odpiranje dveh kril (odpiranje po verikalni in horizontalni osi) in dva dela fiksna, s toplotno izolativnimi alu prašno barvanimi okvirji, kot. npr Schuco AWS 75.SI+, v barvi po izbiri projektanta, stranski del šir. 15 cm polnilo; steklo je troslojni termopan z nizko emisijskim nanosom - U celotnega okna min. (W/m2K)=1.0; faktor prepustnosti sončnega sevanja gn=0,50; zvočna izolativnost vgrajenega okna mora biti najmanj R'w,0 = 32 dB; Delitev po skici v načrtu. Vse potrebno okovje, tesnila, RAL vgradnja v nosilno konstrukcijo. V oknu vgrajeno tipalo odprtosti okenskega krila, vezano na CNS.
Zunanja alu barvana polica deb. 6 mm.
Notranja kamnita polica deb. 3 cm.
|  | KD | 1 |  | 0
7 | Okno 'O7':
Dim. šxh 7,60m x 1,10m, p=1,50m in 1,80m. Večdelno okno, štriri krila z odpiranjem po verikalni in horizontalni osi, štiri krila fiksna, s toplotno izolativnimi alu prašno barvanimi okvirji, kot. npr Schuco AWS 75.SI+, s stranskimi polnili po shemi, v barvi po izbiri projektanta; steklo je troslojni termopan z nizko emisijskim nanosom - U celotnega okna min. (W/m2K)=1.0; faktor prepustnosti sončnega sevanja gn=0,50; zvočna izolativnost vgrajenega okna mora biti najmanj R'w,0 = 38 dB; Delitev po skici v načrtu. Vse potrebno okovje, tesnila, RAL vgradnja v nosilno konstrukcijo. V oknu vgrajeno tipalo odprtosti okenskega krila, vezano na CNS.
Zunanja alu barvana polica deb. 6 mm. Notranja kamnita polica deb. 3 cm.
Notranje rolo (screen) senčilo, pritrjeno na strop, električno vodeno, v kompletu z motorjem in tipko za upravljanje; tkanina senčila po izboru projektanta. Notranje špalete obdelane z dvojno gips oblogo 2,5 cm (bandažirani vogali).
|  | KD | 2 |  | 0
8 | Okno 'O13':
Dimenzije in opis:
osempoljno ALU okno, širina 7,20 m * višina 1,93 m
4x enokrilno odpiranje po V osi, 4x fiksno polje
Rw ≥ 38 dB - vgrajeno okno
Sistem: Schüco AWS 75.SI++ ali enakovredno.
Barva profilacije: elektrostatično prašno barvano,
barva po izbiri projektanta
Zasteklitev: troslojna, Ug = 0,7 W/m2K
TPS distančnik, sončnozaščitno - faktor prepustnosti
sončnega sevanja g = 0,30, ustrezna
zasteklitev glede na zahtevano zvočno izolativnost
elementa
Notranje senčilo: notranje rolo (screen) senčilo
pritrjeno na strop, električno vodeno, v
kompletu z motorjem in tipko za upravljanje,
tkanina senčila po izboru projektanta.
Oprema okna (odpirajoča polja):
Schüco AvanTec SimplySmart (skrito okovje), nevidno
okovje za odpiranje po V osi.
Vgrajeno tipalo odprtosti okna (vezano na CNS)
Ostalo:
profil podboja na levi in desni strani širine 20 cm;
pod oknom sistemski Schüco PVC 'basis' profil;
zunanja polica ALU ekstrudirana s sistemskimi
zaključki in spojnimi elementi, širine cca 25 cm
notranja kamnita polica debeline 3 cm;
notranje špalete obdelane z dvojno gips oblogo 2,5
cm (bandažirani vogali); z vsem potrebnim
montažnim in tesnilnim materialom; montaža po
RAL smernicah montaže.
Delitev po skici v načrtu
|  | KD | 1 |  | 0
9 | Okno 'O14':
Dimenzije in opis:
osempoljno ALU okno, širina 8,00 m * višina 1,93 m
4x enokrilno odpiranje po V osi, 4x fiksno polje
Rw ≥ 38 dB - vgrajeno okno
Sistem: Schüco AWS 75.SI++ ali enakovredno.
Barva profilacije: elektrostatično prašno barvano,
barva po izbiri projektanta
Zasteklitev: troslojna, Ug = 0,7 W/m2K,
TPS distančnik, sončnozaščitno - faktor prepustnosti
sončnega sevanja g = 0,30, ustrezna zasteklitev
glede na zahtevano zvočno izolativnost elementa
Notranje senčilo: notranje rolo (screen) senčilo,
pritrjeno na strop, električno vodeno, v
kompletu z motorjem in tipko za upravljanje,
tkanina senčila po izboru projektanta.
Oprema okna (odpirajoča polja):
Schüco AvanTec SimplySmart (skrito okovje), nevidno
okovje za odpiranje po V osi.
Vgrajeno tipalo odprtosti okna (vezano na CNS).
Ostalo:
profil podboja na levi in desni strani širine 20 cm,
pod oknom sistemski Schüco PVC 'basis'
profil; zunanja polica ALU ekstrudirana s
sistemskimi zaključki in spojnimi elementi, širine
cca 25 cm; notranja kamnita polica debeline
3 cm; notranje špalete obdelane z dvojno gips
oblogo 2,5 cm (bandažirani vogali).
Z vsem potrebnim montažnim in tesnilnim materialom
Montaža po RAL smernicah montaže
Delitev po skici v načrtu
|  | KD | 2 |  | 0
10 | Okno 'O15':
Dimenzije in opis:
osempoljno ALU okno, širina 7,52 m * višina 1,93 m
4x enokrilno odpiranje po V osi, 4x fiksno polje
Rw ≥ 38 dB - vgrajeno okno
Sistem: Schüco AWS 75.SI++ ali enakovredno.
Barva profilacije: elektrostatično prašno barvano
barva po izbiri projektanta
Zasteklitev: troslojna, Ug = 0,7 W/m2K,
TPS distančnik, sončnozaščitno - faktor prepustnosti
sončnega sevanja g = 0,30; ustrezna zasteklitev
glede na zahtevano zvočno izolativnost elementa.
Notranje senčilo: notranje rolo (screen) senčilo,
pritrjeno na strop, električno vodeno, v
kompletu z motorjem in tipko za upravljanje;
tkanina senčila po izboru projektanta.
Oprema okna (odpirajoča polja):
Schüco AvanTec SimplySmart (skrito okovje)
nevidno okovje za odpiranje po V osi.
Vgrajeno tipalo odprtosti okna (vezano na CNS).
Ostalo: profil podboja na levi strani širine 20 cm,
dilatacijski profil na sredini skupne širine 25
cm; pod oknom sistemski Schüco PVC 'basis'
profil; zunanja polica ALU ekstrudirana s
sistemskimi zaključki in spojnimi elementi, 3cm
notranje špalete obdelane z dvojno gips
oblogo 2,5 cm (bandažirani vogali);
Z vsem potrebnim montažnim in tesnilnim materialom.
Montaža po RAL smernicah montaže.
Delitev po skici v načrtu.
|  | KD | 1 |  | 0
11 | Okno 'O16':
Dimenzije in opis:
osempoljno ALU okno, širina 7,52 m * višina 1,93 m
4x enokrilno odpiranje po V osi, 4x fiksno polje
Rw ≥ 38 dB - vgrajeno okno
Sistem: Schüco AWS 75.SI++ ali enakovredno.
Barva profilacije: elektrostatično prašno barvano,
barva po izbiri projektanta
Zasteklitev: troslojna, Ug = 0,7 W/m2K, TPS distančnik;
; sončnozaščitno - faktor prepustnosti
sončnega sevanja g = 0,30; ustrezna zasteklitev
glede na zahtevano zvočno izolativnost elementa.
Notranje senčilo: notranje rolo (screen) senčilo
pritrjeno na strop, električno vodeno, v
kompletu z motorjem in tipko za upravljanje;
tkanina senčila po izboru projektanta.
Oprema okna (odpirajoča polja):
Schüco AvanTec SimplySmart (skrito okovje)
nevidno okovje za odpiranje po V osi;
vgrajeno tipalo odprtosti okna (vezano na CNS).
Ostalo: profil podboja na desni strani širine 20 cm,
dilatacijski profil na sredini skupne širine
25 cm, pod oknom sistemski Schüco PVC 'basis'
profil; zunanja polica ALU ekstrudirana s
sistemskimi zaključki in spojnimi elementi,
širine cca 25 cm; notranja kamnita polica debeline
3 cm; notranje špalete obdelane z dvojno
gips oblogo 2,5 cm (bandažirani vogali).
Z vsem potrebnim montažnim in tesnilnim materialom.
Montaža po RAL smernicah montaže.
Delitev po skici v načrtu.
|  | KD | 2 |  | 0
12 | Okno 'O17':
Dimenzije in opis:
osempoljno ALU okno, širina 7,20 m * višina 1,93 m
4x enokrilno odpiranje po V osi, 4x fiksno polje
Rw ≥ 38 dB - vgrajeno okno
Sistem: Schüco AWS 75.SI++ ali enakovredno
Barva profilacije: elektrostatično prašno
barvano, barva po izbiri projektanta.
Zasteklitev: troslojna, Ug = 0,7 W/m2K, TPS distančnik;
sončnozaščitno - faktor prepustnosti
sončnega sevanja g = 0,30; ustrezna zasteklitev
glede na zahtevano zvočno izolativnost elementa.
Notranje senčilo: notranje rolo (screen) senčilo,
pritrjeno na strop, električno vodeno, v
kompletu z motorjem in tipko za upravljanje;
tkanina senčila po izboru projektanta.
Oprema okna (odpirajoča polja):
Schüco AvanTec SimplySmart (skrito okovje
nevidno okovje za odpiranje po V osi;
vgrajeno tipalo odprtosti okna (vezano na CNS).
Ostalo: profil podboja na levi in desni strani
širine 20 cm; dilatacijski profil na sredini skupne
širine 25 cm; pod oknom sistemski Schüco PVC 'basis' profil
zunanja polica ALU ekstrudirana s sistemskimi
zaključki in spojnimi elementi, širine cca 25
cm; notranja kamnita polica debeline 3 cm;
notranje špalete obdelane z dvojno gips oblogo
2,5 cm (bandažirani vogali).
Z vsem potrebnim montažnim in tesnilnim materialom.
Montaža po RAL smernicah montaže.
Delitev po skici v načrtu.
|  | KD | 1 |  | 0
13 | Okno 'O18':
Dimenzije in opis:
osempoljno ALU okno, širina 7,52 m * višina 1,10 m
3x enokrilno odpiranje po H in V osi, 5x fiksno polje
Rw ≥ 32 dB - vgrajeno okno
Sistem: Schüco AWS 75.SI++ ali enakovredno
Barva profilacije: elektrostatično prašno barvano,
barva po izbiri projektanta
Zasteklitev: troslojna, Ug = 0,7 W/m2K,
TPS distančnik; faktor prepustnosti sončnega
sevanja g = 0,50; ustrezna zasteklitev glede
na zahtevano zvočno izolativnost elementa.
Notranje senčilo: notranje rolo (screen) senčilo,
pritrjeno na strop, električno vodeno, v
kompletu z motorjem in tipko za upravljanje;
tkanina senčila po izboru projektanta.
Oprema okna (odpirajoča polja):
Schüco AvanTec SimplySmart (skrito okovje)
nevidno okovje za odpiranje po H in V osi;
vgrajeno tipalo odprtosti okna (vezano na CNS).
Ostalo: profil podboja na levi in desni strani
širine 20 cm; zgornji profil širine 15 cm
zunanja polica ALU ekstrudirana s sistemskimi
zaključki in spojnimi elementi, širine cca 25
2,5 cm (bandažirani vogali); z vsem potrebnim
montažnim in tesnilnim materialom; montaža
po RAL smernicah montaže
Delitev po skici v načrtu.
|  | KD | 2 |  | 0
13 | Okno 'O19':
Dimenzije in opis:
osempoljno ALU okno, širina 5,52 m * višina 1,10 m
2x enokrilno odpiranje po H in V osi, 4x fiksno polje
Rw ≥ 32 dB - vgrajeno okno
Sistem: Schüco AWS 75.SI++ ali enakovredno.
Barva profilacije: elektrostatično prašno barvano,
barva po izbiri projektanta
Zasteklitev: troslojna, Ug = 0,7 W/m2K,
TPS distančnik; faktor prepustnosti sončnega
sevanja g = 0,50; ustrezna zasteklitev glede
na zahtevano zvočno izolativnost elementa
Notranje senčilo: notranje rolo (screen) senčilo
pritrjeno na strop, električno vodeno, v
kompletu z motorjem in tipko za upravljanje;
tkanina senčila po izboru projektanta.
Oprema okna (odpirajoča polja):
Schüco AvanTec SimplySmart (skrito okovje); nevidno
okovje za odpiranje po H in V osi
vgrajeno tipalo odprtosti okna (vezano na CNS).
Ostalo: profil podboja na levi in desni strani širine
20 cm; zgornji profil širine 15 cm; zunanja
polica ALU ekstrudirana s sistemskimi zaključki
in spojnimi elementi, širine cca 25 cm;
notranja kamnita polica debeline 3 cm;
notranje špalete obdelane z dvojno gips oblogo 2,5
cm (bandažirani vogali); z vsem potrebnim montažnim
in tesnilnim materialom
montaža po RAL smernicah montaže.
Delitev po skici v načrtu
|  | KD | 2 |  | 0
14 | Okno 'O24':
Dimenzije in opis:
osempoljno ALU okno, širina 7,60 m * višina 1,10 m
4x enokrilno odpiranje po H in V osi, 4x fiksno polje
Rw ≥ 40 dB - vgrajeno okno
Sistem: Schüco AWS 75.SI++ ali enakovredno.
Barva profilacije: elektrostatično prašno barvano,
barva po izbiri projektanta
Notranje senčilo: notranje rolo (screen) senčilo,
pritrjeno na strop, električno vodeno, v
kompletu z motorjem in tipko za upravljanje;
tkanina senčila po izboru projektanta
Oprema okna (odpirajoča polja):
Schüco AvanTec SimplySmart (skrito okovje); nevidno
okovje za odpiranje po H in V osi;
vgrajeno tipalo odprtosti okna (vezano na CNS).
Ostalo: profil podboja na levi in desni strani širine
20 cm; zgornji profil širine 15 cm
2x sredinski diletacijski prodil skupne širine 25 cm;
pod oknom sistemski Schüco PVC 'basis'
profil; zunanja polica ALU ekstrudirana s sistemskimi
zaključki in spojnimi elementi, širine
cca 25 cm; notranja kamnita polica debeline 3 cm
notranje špalete obdelane z dvojno gips
oblogo 2,5 cm (bandažirani vogali); z vsem potrebnim
montažnim in tesnilnim materialom;
montaža po RAL smernicah montaže.
Delitev po skici v načrtu
|  | KD | 1 |  | 0
15 | Okno 'O25':
Dimenzije in opis:
osempoljno ALU okno, širina 7,60 m * višina 1,10 m
4x enokrilno odpiranje po H in V osi, 4x fiksno polje
Rw ≥ 40 dB - vgrajeno okno
Sistem: Schüco AWS 75.SI++ ali enakovredno.
Barva profilacije: elektrostatično prašno barvano,
barva po izbiri projektanta
Notranje senčilo: notranje rolo (screen) senčilo,
pritrjeno na strop, električno vodeno, v
kompletu z motorjem in tipko za upravljanje;
tkanina senčila po izboru projektanta
Oprema okna (odpirajoča polja):
Schüco AvanTec SimplySmart (skrito okovje); nevidno
okovje za odpiranje po H in V osi;
vgrajeno tipalo odprtosti okna (vezano na CNS).
Ostalo: profil podboja na levi in desni strani širine
20 cm; zgornji profil širine 15 cm
2x sredinski diletacijski prodil skupne širine 25 cm;
pod oknom sistemski Schüco PVC 'basis'
profil; zunanja polica ALU ekstrudirana s sistemskimi
zaključki in spojnimi elementi, širine
cca 25 cm; notranja kamnita polica debeline 3 cm
notranje špalete obdelane z dvojno gips
oblogo 2,5 cm (bandažirani vogali); z vsem potrebnim
montažnim in tesnilnim materialom;
montaža po RAL smernicah montaže.
Delitev po skici v načrtu
|  | KD | 1 |  | 0
16 | Okno 'O26':
Dimenzije in opis:
osempoljno ALU okno, širina 7,20 m * višina 1,93 m
4x enokrilno odpiranje po V osi, 4x fiksno polje
Rw ≥ 48 dB - vgrajeno okno
Sistem: Schüco AWS 75.SI++ ali enakovredno.
Barva profilacije: elektrostatično prašno barvano,
barva po izbiri projektanta
Notranje senčilo: notranje rolo (screen) senčilo,
pritrjeno na strop, električno vodeno, v
kompletu z motorjem in tipko za upravljanje;
tkanina senčila po izboru projektanta
Oprema okna (odpirajoča polja):
Schüco AvanTec SimplySmart (skrito okovje); nevidno
okovje za odpiranje poV osi;
vgrajeno tipalo odprtosti okna (vezano na CNS).
Ostalo:
profil podboja na levi in desni strani širine 20 cm;
oknom sistemski Schüco PVC 'basis' profil;
zunanja polica ALU ekstrudirana s sistemskimi
zaključki in spojnimi elementi, širine cca 25 cm
notranja kamnita polica debeline 3 cm; notranje
špalete obdelane z dvojno gips oblogo 2,5
cm (bandažirani vogali); z vsem potrebnim montažnim
in tesnilnim materialom; montaža po
RAL smernicah montaže.
Delitev po skici v načrtu.
|  | KD | 1 |  | 0
17 | Okno 'O27':
Dimenzije in opis:
osempoljno ALU okno, širina 8,00 m * višina 1,93
3x enokrilno odpiranje po V osi - NODT
za naravni odvod dima in toplote
2x fiksno polje, 2x enokrilno odpiranje po V osi
Rw ≥ 32 dB - vgrajeno okno
Sistem: Schüco AWS 75.SI++ ali enakovredno
Barva profilacije: elektrostatično prašno barvano,
barva po izbiri projektanta
Zasteklitev: troslojna, Ug = 0,7 W/m2K,
TPS distančnik; sončnozaščitno - faktor prepustnosti
sončnega sevanja g = 0,30; ustrezna zasteklitev
glede na zahtevano zvočno izolativnost elementa.
Notranje senčilo: notranje rolo (screen) senčilo,
pritrjeno na strop, električno vodeno, v
kompletu z motorjem in tipko za upravljanje;
tkanina senčila po izboru projektanta.
Oprema okna (odpirajoča polja):
Schüco AvanTec nasadila (skrita nasadila); oprema za
odpiranje oken za odvod dima in toplote (min. 3x) v kompletu, Ag=2.6 m2;
Zapahovanje z magnetnim osnovnim zapahom, povezovalne palice in sekundarnega mehanskega zapaha. Elektromagnet v osnovnem zapahu nenehno pod napetostjo in drži zapah proti tlačni vzmeti v zaklenjenem položaju (načelo mirovnega toka). Vezano na požarno centralo.
Ostalo: profil podboja na levi in desni strani širine
cm; pod oknom sistemski Schüco PVC
'basis' profil; zunanja polica ALU ekstrudirana
s sistemskimi zaključki in spojnimi elementi,
širine cca 25 cm; notranja kamnita polica debeline
3 cm; notranje špalete obdelane z dvojno
gips oblogo 2,5 cm (bandažirani vogali);
z vsem potrebnim montažnim in tesnilnim
materialom; montaža po RAL smernicah montaže.
Delitev po skici v načrtu.
|  | KD | 2 |  | 0
18 | Okno 'O28':
Dimenzije in opis:
osempoljno ALU okno, širina 7,52 m * višina 1,93 m
4x enokrilno odpiranje po V osi, 4x fiksno polje
Rw ≥ 48 dB - vgrajeno okno
Sistem: Schüco AWS 75.SI++ ali enakovredno.
Barva profilacije: elektrostatično prašno barvano,
barva po izbiri projektanta
Zasteklitev: troslojna, Ug = 0,7 W/m2K, TPS distančnik,
sončnozaščitno - faktor prepustnosti
sončnega sevanja g = 0,30; ustrezna zasteklitev
glede na zahtevano zvočno izolativnost elementa.
Notranje senčilo: notranje rolo (screen) senčilo,
pritrjeno na strop, električno vodeno, v
kompletu z motorjem in tipko za upravljanje;
tkanina senčila po izboru projektanta.
Oprema okna (odpirajoča polja):
Schüco AvanTec SimplySmart (skrito okovje)
nevidno okovje za odpiranje po V osi.
Vgrajeno tipalo odprtosti okna (vezano na CNS).
Ostalo: profil podboja na levi strani širine 20 cm
dilatacijski profil na sredini skupne širine 25
cm; pod oknom sistemski Schüco PVC 'basis'
profil; zunanja polica ALU ekstrudirana s
sistemskimi zaključki in spojnimi elementi, širine
cca 25 cm; notranja kamnita polica debeline
3 cm; notranje špalete obdelane z dvojno
gips oblogo 2,5 cm (bandažirani vogali);
Z vsem potrebnim montažnim in tesnilnim materialom.
Montaža po RAL smernicah montaže.
Delitev po skici v načrtu.
|  | KD | 1 |  | 0
19 | Okno 'O29':
Dimenzije in opis:
osempoljno ALU okno, širina 7,20 m * višina 1,93 m
4x enokrilno odpiranje po V osi, 4x fiksno polje
Rw ≥ 48 dB - vgrajeno okno
Sistem: Schüco AWS 75.SI++ ali enakovredno.
Barva profilacije: elektrostatično prašno barvano,
barva po izbiri projektanta
Zasteklitev: troslojna, Ug = 0,7 W/m2K,
TPS distančnik; sončnozaščitno - faktor prepustnosti
sončnega sevanja g = 0,30; ustrezna zasteklitev
glede na zahtevano zvočno izolativnost elementa.
Notranje senčilo: notranje rolo (screen) senčilo
pritrjeno na strop, električno vodeno, v
kompletu z motorjem in tipko za upravljanje
tkanina senčila po izboru projektanta.
Oprema okna (odpirajoča polja):
Schüco AvanTec SimplySmart (skrito okovje)
nevidno okovje za odpiranje po V osi;
vgrajeno tipalo odprtosti okna (vezano na CNS).
Ostalo: profil podboja na levi in desni strani širine
20 cm; dilatacijski profil na sredini skupne
širine 25 cm; pod oknom sistemski
Schüco PVC 'basis' profil
zunanja polica ALU ekstrudirana s sistemskimi
zaključki in spojnimi elementi, širine cca 25
cm; notranja kamnita polica debeline 3 cm;
notranje špalete obdelane z dvojno gips oblogo
2,5 cm (bandažirani vogali); z vsem potrebnim
montažnim in tesnilnim materialom; montaža
po RAL smernicah montaže.
Delitev po skici v načrtu.
|  | KD | 1 |  | 0
20 | Okno 'O30':
Dimenzije in opis:
osempoljno ALU okno, širina 7,60 m * višina 1,10 m
4x enokrilno odpiranje po H in V osi, 4x fiksno polje
Rw ≥ 48 dB - vgrajeno okno
Sistem: Schüco AWS 75.SI++ ali enakovredno
Barva profilacije: elektrostatično prašno barvano
barva po izbiri projektanta
Zasteklitev: troslojna, Ug = 0,7 W/m2K, TPS
distančnik; faktor prepustnosti sončnega
sevanja g = 0,50; ustrezna zasteklitev glede
na zahtevano zvočno izolativnost elementa
Notranje senčilo: notranje rolo (screen) senčilo
pritrjeno na strop, električno vodeno, v
kompletu z motorjem in tipko za upravljanje;
tkanina senčila po izboru projektanta
Oprema okna (odpirajoča polja):
Schüco AvanTec SimplySmart (skrito okovje); nevidno
okovje za odpiranje po H in V osi;
vgrajeno tipalo odprtosti okna (vezano na CNS
Ostalo: profil podboja na levi in desni strani
širine 20 cm; zgornji profil širine 15 cm
2x sredinski diletacijski prodil skupne širine
25 cm; pod oknom sistemski Schüco PVC 'basis'
profil; zunanja polica ALU ekstrudirana s
sistemskimi zaključki in spojnimi elementi, širine
cca 25 cm; notranja kamnita polica debeline
3 cm; notranje špalete obdelane z dvojno gips
oblogo 2,5 cm (bandažirani vogali);
z vsem potrebnim montažnim in tesnilnim materialom;
montaža po RAL smernicah montaže.
Delitev po skici v načrtu
|  | KD | 1 |  | 0
21 | Zasteklitev v avli 'Ss1':
Dimenzije in opis: širina 8,00 m * višina 2,50 m
+ 0,35 m polnila na zgornji strani
zunanja alu-steklena stena z vgrajenimi dvokrilnimi
vrati svetle širine prehoda 180 cm (med
odprtimi krili); odpiranje ven;
delitev po shemi v načrtu.
Sistem: Schüco ADS 75 HD.HI ali enakovredno.
Barva profilacije: RAL barva po izbiri projektanta
Zasteklitev: troslojna varnostna
Ug = 0,7 W/m2K, TPS distančnik
zunanje steklo kaljeno; notranje steklo varnostno lepljeno
Zasteklitev pred AB stebri: steklo-polnilo;
zunaj steklo s polnim sitotiskom (barva po izbiri
projektanta), styrodur 45 mm, notri pločevinasta
zapora; sistemska rešitev za vstavljanje
steklo-polnila iz zunanje strani
(zunanje stekelne letvice črno barvane )
Oprema vrata: nasadila: sistemska Schüco cilndrična
kljuka: Schüco sistemska panic letev na obeh
krilih na notranji strani; Schuco sistemska
kljuka na prednostnem krilu na zunanji strani
Ključavnica: večtočkovna sistemska Schüco panic
ključavnica po EN 1125 - panic funkcija B
zapiralo: GEZE TS 5000 na obeh krilih
s sinhronizacijo zapiranja
posebna izvedba vratnih kril z 11 mm režo na notranji
strani proti zatikanju kril v primeru
uporabe 'panik' odpiranja s sekundarnim krilom
Izvedba praga: spodnji zaključek vrat je potrebno
izvesti s sistemskim pragom iz
aluminija/umetne mase z zarobljenim vogalom,
višine 20 mm, opremljenim s sistemskim tesnjenjem
pod pragom sistemski Schüco PVC profili
za pritrditev na AB ploščo 'v tlaku'.
Ostalo: nalepni trak po celotni dolžini zasteklitve;
z vsem potrebnim montažnim in tesnilnim materialom.
|  | KD | 1 |  | 0
22 | Zasteklitev v avli 'Ss2':
Dimenzije in opis: širina 8,00 m * višina 2,50 m
+ 0,35 m polnila na zgornji strani
zunanja alu-steklena stena z vgrajenimi dvokrilnimi
vrati svetle širine prehoda 180 cm (med
odprtimi krili); odpiranje ven;
delitev po shemi v načrtu
Sistem: Schüco ADS 75 HD.HI ali enakovredno
Barva profilacije: RAL barva po izbiri projektanta
Zasteklitev: troslojna varnostna Ug = 0,7 W/m2K, TPS distančnik
zunanje steklo kaljeno; notranje steklo varnostno lepljeno
Zasteklitev pred AB stebri: steklo-polnilo; zunaj
steklo s polnim sitotiskom (barva po izbiri
projektanta), styrodur 45 mm, notri pločevinasta
zapora; sistemska rešitev za vstavljanje
steklo-polnila iz zunanje strani
(zunanje stekelne letvice črno barvane).
Oprema vrata: nasadila: sistemska Schüco cilndrična
kljuka: Schüco sistemska panic letev na obeh
krilih na notranji strani; Schuco sistemska
kljuka na prednostnem krilu na zunanji stran
Oprema vrata: nasadila: sistemska Schüco cilndrična i.
Ključavnica: večtočkovna sistemska Schüco panic
ključavnica po EN 1125 - panic funkcija B
zapiralo: GEZE TS 5000 na obeh krilih s sinhronizacijo zapiranja
posebna izvedba vratnih kril z 11 mm režo na
notranji strani proti zatikanju kril v primeru
uporabe 'panik' odpiranja s sekundarnim krilom
Izvedba praga: spodnji zaključek vrat je potrebno
izvesti s sistemskim pragom iz
aluminija/umetne mase z zarobljenim vogalom,
višine 20 mm, opremljenim s sistemskim tesnjenjem
pod pragom sistemski Schüco PVC profili
za pritrditev na AB ploščo 'v tlaku'.
Ostalo: nalepni trak po celotni dolžini zasteklitve;
z vsem potrebnim montažnim in tesnilnim materialom.
|  | KD | 1 |  | 0
23 | Notranja vrata vetrolova 'Svv':
Dimenzije in opis: širina 2,05 m * višina 2,50 m
in širina 2,00 m * višina 2,50 m
notranja alu-steklena dvokrilna vrata svetle
širine prehoda 180 cm (med odprtimi krili),
odpiranje ven; delitev po shemi v načrtu
Sistem: Schüco ADS 65 HD ali enakovredno
Barva profilacije: RAL barva po izbiri projektanta
Zasteklitev: enoslojna varnostna - steklo varnostno lepljeno
Oprema vrata:
nasadila: sistemska Schüco cilndrična
kljuka: Schüco sistemska panic letev na obeh
krilih na notranji strani; Schuco sistemska
kljuka na prednostnem krilu na zunanji strani
ključavnica: enotočkovna sistemska
Schüco panic ključavnica po EN 1125 - panic funkcija B
zapiralo: GEZE TS 5000 na obeh krilih s sinhronizacijo zapiranja
posebna izvedba vratnih kril z 11 mm režo
na notranji strani proti zatikanju kril v primeru
uporabe 'panik' odpiranja s sekundarnim krilom
Ostalo: nalepni trak po celotni dolžini zasteklitve
z vsem potrebnim montažnim in tesnilnim materialom
|  | KD | 1 |  | 0
24 | DOBAVA IN MONTAŽA FIKSNIH SENČIL (BRISOLEJEV) NA JUŽNI FASADI OBJEKTA:
Dimenzije in opis: - konzolna horizontalna fiksna senčila nad okni - brisoleji - dolžina posameznih elementov 6,90 m - 6x 7,60 m - 4x 7,70 m - 4x - širina 1,10 m - delitev po v načrtu
Sistem: kot npr. Schüco ALB ali enakovredno
Barva profilacije: - elektrostatično prašno barvano, barva po izbiri projektanta
Lamele: - fiksne - ovalne, ekstrudirane, širine 155 mm, pritrjene na jeklene konzole pod kotom 45° na razmaku 160 mm s sistemskimi pritrdilnimi elementi - 5 lamel po širini na posamezno polje
Osnovna jeklena nosilna konstrukcija: - pritrdilna RF konzola T oblike; dim 230 x 200 x 150 mm; montirana na osnovno konstrukcijo objekta pred izvedbo tankoslojne fasade - jeklena pocinkana in pobarvana konzola; dim 930 x 150 mm; iz jeklene pločevine debeline 10 mm; izvrtine za pritrditev lamel senčil; horizontalna povezava med posameznimi konzolami z okroglo jekleno cevjo Ø50 mm; montaža po izvedbi tankoslojne fasade.
Ostalo: - z vsem potrebnim montažnim in tesnilnim materialom - po detajlih iz načrta
|  | m2 | 96 |  | 0
25 | Zunanja alu vrata 'Vz1':
Zunanja alu dvokrilna toplotnoizolativna. Dim. (svetla mera odprtine) 160(100+60)/210 cm, širina podboja 20-40 cm. Toplotna izolacija U celotnih vrat max. (W/m2K)=1.4. Krilo polno alu z vmesnim toplotnoizolativnim polnilom. Cilindrična ključavnica, sistemski ključ, inoks kljuki, naletna drogova ''panik letev'', izvedeni skladno s SIST EN 1125, trojna vratna nasadila in vse potrebno okovje. Krilni zaustavljalec in napis na vratih. Barva po izboru arhitekta.
Delitev po skici v načrtu. Smer odpiranja vrat po načrtu tlorisa.
|  | kd | 2 |  | 0
26. | Dobava in montaža ALU prezračevalne rešetke na vrhu dvigala, dim. 60 cm x 60 cm, iz profiliranih lamel.
|  | kd | 1 |  | 0
| ALU IZDELKI SKUPAJ |  |  |  | 0
4 | OSTALO:
1. | Izdelava projektne dokumentacije izvedenih del (PID) načrtov vodilne mape, arhitekture in gradbenih konstrukcij.
|  | kpl | 1 |  | 0
2. | Izdelava navodil za obratovanje in vzdrževanje objekta po zaključku del.
|  | kpl | 1 |  | 0
3. | Izdelava meritev zvoka in izkaza v PID-u skladno z zakonodajo.
|  | kpl | 1 |  | 0
4. | Izdelava izkaza požarne varnosti v PID-u.
|  | kpl | 1 |  | 0
5. | Izdelava Energetske izkaznice objekta na končno izvedeno stanje.
|  | kpl | 1 |  | 0
| OSTALO SKUPAJ |  |  |  | 0
ENERGETSKA PRENOVA
NEUPRAVIČENI STROŠKI
REKAPITULACIJA
A | GRADBENA DELA |  |  |  | 0
B | OBRTNIŠKA DELA |  |  |  | 0
| SKUPAJ BREZ DDV EUR |  |  |  | 0
A | GRADBENA DELA
1 | RUŠITVENA DELA |  |  |  | 0
2 | PRIPRAVLJALNA IN ZEMELJSKA DELA |  |  |  | 0
3 | BETONSKA DELA |  |  |  | 0
4 | ZIDARSKA DELA |  |  |  | 0
5 | TESARSKA DELA |  |  |  | 0
6 | KANALIZACIJA fekalna, meteorna |  |  |  | 0
7 | EKOLOŠKI OTOK, TČ |  |  |  | 0
8 | VODOVOD, PLIN |  |  |  | 0
| GRADBENA DELA SKUPAJ |  |  |  | 0
B | OBRTNIŠKA DELA
1 | KROVSKO-KLEPARSKA DELA |  |  |  | 0
2 | KLJUČAVNIČARSKA DELA |  |  |  | 0
3 | MIZARSKA DELA |  |  |  | 0
4 | KAMNOSEŠKA DELA |  |  |  | 0
5 | KERAMIČARSKA DELA |  |  |  | 0
6 | SLIKO-PLESKARSKA DELA |  |  |  | 0
7 | TLAKARSKA DELA |  |  |  | 0
8 | SUHOMONTAŽNA DELA |  |  |  | 0
9 | ZAVESE |  |  |  | 0
| OBRTNIŠKA DELA SKUPAJ |  |  |  | 0
A | GRADBENA DELA
1 | RUŠITVENA DELA
OPOMBA!
VSI UPORABNI MATERIALI PRIDOBLJENI PRI RUŠENJU SE DEPONIRAJO NA DEPONIJI NAROČNIKA, NEUPORABNI PA SE ODPELJEJO V KRAJEVNO DEPONIJO NA RAZDALJI DO 10,00 KM VKLJUČNO S PLAČILOM VSEH KOMUNALNIH PRISTOJBIN IN TAKS, KAR JE ŽE ZAJETO V ENOTNIH CENAH.
zap. | vrsta blaga oziroma storitve | merska | količina | cena | vrednost
št. |  | enota |  | na enoto
1 | ODSTRANITEV NOTRANJIH LESENIH VRAT VEL. DO 2,00 M2 |  |  |  | 0
|  | KD | 45 |  | 0
0
2 | ODSTRANITEV NOTRANJIH LESENIH OKEN VEL. DO 2,00 M2 |  |  |  | 0
|  | KD | 14 |  | 0
0
3 | ODSTRANITEV NOTRANJIH LESENIH STEKLENIH STEN Z VRAT VEL. NAD 4,00 DO 6,00 M2 |  |  |  | 0
|  | KD | 2 |  | 0
0
4 | ODSTRANITEV NOTRANJIH MONTAŽNIH LESENIH PREDELNIH IN PREGRADNIH SANITARNIH STEN VKLJUČNO Z VRATI (P.) |  |  |  | 0
|  | M2 | 39 |  | 0
0
5 | RUŠENJE OPEČNIH PREDELNIH STEN, OBOJESTRANSKO OMETANE ALI OBLOŽENE S STENSKO KERAMIKO, STENE DEB. 10-16 CM |  |  |  | 0
|  | M2 | 191.5 |  | 0
0
6 | ENAKO KOT POST. A-1/5, LE PREBIJANJE ZA NOVA VRATA |  |  |  | 0
|  | M2 | 6 |  | 0
0
7 | RUŠENJE NOTRANJIH OPEČNIH ZIDOV OBOJESTRANSKO OMETANIH ALI OBLOŽENIH S STENSKO KERAMIKO, SKUPNE DEB. DO 40 CM KOMPLET S POTREBNIM PODPIRANJEM. |  |  |  | 0
|  | M3 | 28 |  | 0
0
8 | ENAKO KOT POST. A-1/7, LE PREBIJANJE, ZA NOVE VRATNE IN OKENSKE ODPRTINE ALI ZA POVEČAVO OBSTOJEČIH IN ZA POVEČANJE PROSTOROV |  |  |  | 0
|  | M3 | 34 |  | 0
0
9 | RUŠENJE OPEČNE POZIDAVE MED ŠPIROVCI |  |  |  | 0
|  | M1 | 115 |  | 0
0
10 | RUŠENJE STROPNE PLOŠČE NAD P. IN K. ZA STOPNICE - OPEČNA REBRIČASTA PLOŠČA SUPER 30+5 CM VKLJUČNO Z OMETOM SPODAJ IN POTREBNIM PODPIRANJEM |  |  |  | 0
|  | M2 | 118 |  | 0
0
11 | RUŠENJE ARMIRANOBETONSKIH KONSTRUKCIJ (PREKLADE, NOSILCI, ZIDNE VEZI) VKLJUČNO S POTREBNIM PODPIRANJEM |  |  |  | 0
|  | M3 | 6.5 |  | 0
0
12 | RUŠENJE NOTRANJEGA TLAKA V I. IN II. N. IZ PLAVAJOČEGA CEM. ESTRIHA IN PERLIT BETONA IN PESKA VKLJUČNO S FINALNO OBLOGO IZ VENECIJANA ALI TERACA ALI KERAMIČNIH PLOŠČIC ALI PARKETA ALI GUME SKUPNE DEB. 10-11 CM VKLJUČNO Z NIZKOSTENSKO OBROBO. OBRAČUNA SE TLORISNA POVRŠINA PROSTOROV.(TLAK V I. IN II. N.) |  |  |  | 0
|  | M2 | 1022 |  | 0
0
13 | ODSTRANITEV OBLOGE NASTOPOV NOTRANJIH STOPNIC ŠIR. 32 CM IZ GUME VKLJUČNO S TEMELJITIM OČIŠČENJEM PODLAGE. STOPNICE SE OHRANIJO. |  |  |  | 0
|  | M1 | 138 |  | 0
14 | RUŠENJE ČELNIH IN NASTOPNIH STOPNIC IZ TERAZA ZA IZDELAVO NOVIH KAMNITIH, KOMPLET STOPNICA PO M1 |  |  |  | 0
|  | M1 | 36 |  | 0
0
15 | ODBIJANJE STENSKE KERAMIKE |  |  |  | 0
|  | M2 | 73 |  | 0
0
16 | NAPRAVA HORIZONTALNIH UTOROV PREREZA 15X16 CM V OBSTOJEČO AB KONSTRUKCIJO - ZA NALEGANJE NOVIH AB STROPNIH PLOŠČ. PRI RUŠENJU JE PAZITI, DA SE NE POŠKODUJE OBST. ARMATURA |  |  |  | 0
|  | M1 | 24 |  | 0
0
17 | ODSTRANITEV BETONSKIH PESKOLOVCEV DN 300 MM Z BETONSKIM POKROVOM (PRIZIDEK) |  |  |  | 0
|  | KD | 1 |  | 0
0
18 | ODSTRANITEV BETONSKIH REVIZIJSKIH JAŠKOV DN 600 MM Z BETONSKIM POKROVOM (PRIZIDEK) |  |  |  | 0
|  | KD | 4 |  | 0
19 | IZDELAVA PREBOJEV V BETONSKEM ZIDU DEBELINE 40CM, KOMPLET Z PRENOSOM NA GRADBIŠČNO DEPONIJO |  |  |  | 0
|  | M3 | 11 |  | 0
20 | RUŠENJE, ODSTRANITEV IN PRENOS NA DEPONIJO, UMIVALNIKI, PISUARJI, ŠKOLKE KOMPLET Z VSEMI POMOŽNIMI DELI IN PRENOSI |  |  |  | 0
|  | KD | 36 |  | 0
21 | STROJNO RUŠENJE AB ZUNANJEGA ZIDU, OBLOŽENEGA Z KAMNOM, KOMPLET Z VSEMI DELI IN PRENOSI |  |  |  | 0
|  | M3 | 0.85 |  | 0
22 | RUŠENJE LESENE OBLOGE V KLETI, TER PRENOS NA GRADBIŠČNO DEPONIJO, VKLJUČNO Z VSEMI PRENOSI, TER PODKONSTRUKCIJO, KOMPLET Z LESENIMI POLICAMI
| klet | M2 | 33.6 |  | 0
0
23 | RUŠENJE ZUNANJEGA TLAKA IZ PRANIH BETONSKIH PLOŠČ VKLJUČNO S PODLOŽNIM BETONSKIM TLAKOM DEBELINE DO 15 CM (ZA IZDELAVO TLAKA PRED VHODOM V GLASBENO ŠOLO) |  |  |  | 0
|  | M2 | 64 |  | 0
24 | RUŠENJE KOMPLET JEKLENEGA NADSTREŠKA, VHOD V KUHINJO, OZIROMA KLET, KOMPLET Z JEKLENIMI STEBRI KOS 2, 4,00 x 1,60
|  | KD | 1 |  | 0
25 | RUŠENJE NOVIH KANALOV ZA ELEKTRIKO IN STROJNE INSTALACIJE ( ocena )
| PK UR | UR | 100 |  | 0
| KV UR | UR | 60 |  | 0
26 | RUŠENJE ARMIRANO BETONSKIH IN BETONSKIH OBSTOJEČIH ZIDOV ZA IZDELAVO HORIZONTALNIH OJAČITEV |  |  |  | 0
|  | M3 | 18 |  | 0
27 | RUŠENJE OPEČNIH NOSILNIH ZIDOV ZA IZDELAVO VERTIKALNIH OJAČITEV, RUŠENJE NA ŠMORC, NOSILNE STENE |  |  |  | 0
|  | M3 | 86 |  | 0
28 | ODSTRANITEV OBSTOJEČE PREMIČNE OPREME (STOLI, MIZE, PISALNE MIZE, PREDALNIKI, OMARE, VISEČE OMARICE, PULTI, OGLASNE DESKE, VODILA ZA ZAVESE VKLJUČNO Z ZAVESAMI, RAZNI DEPONIRAN/VSKLADIŠČEN MATERIAL... ). OBRAČUNA SE 1X TLORISNA POVRŠINA PROSTOROV V KATERIH SE IZVAJAJO DELA . (TLAK V I. IN II. N.) |  |  |  | 0
|  | M2 | 1022 |  | 0
29 | RUŠENJE STEKLENIH PRIZEM 40/40, KOMPLET Z ODNOSOM NA DEPONIJO
|  | KOS | 24 |  | 0
30 | RUŠENJE STEKLENIH PRIZEM 120/60, KOMPLET Z ODNOSOM NA DEPONIJO
|  | KOS | 2 |  | 0
31 | ODSTRANITEV STREŠNE KRITINE IZ TRAPEZNE PLOČEVINE VKLJUČNO Z LETVAMI |  |  |  | 0
|  | M2 | 751 |  | 0
0
32 | ODSTRANITEV LESENEGA OPAŽA NAD ŠPIROVCI |  |  |  | 0
|  | M2 | 751 |  | 0
0
33 | ODSTRANITEV LESENE STREŠNE KONSTRUKCIJE, KOMPLET Z PODPORAMI IN LEGAMI, TER VSEM PRITRDILNIM MATERIALOM |  |  |  | 0
|  | M2 | 715 |  | 0
34 | ODSTRANITEV VISEČIH STREŠNIH ŽLEBOV IZ FE-ZN PLOČEVINE VKLJUČNO S KLJUKAMI |  |  |  | 0
|  | M1 | 115 |  | 0
0
35 | ODSTRANITEV ŽLOTE IZ FE-ZN PLOČEVINE |  |  |  | 0
|  | M1 | 30 |  | 0
0
36 | ODSTRANITEV ČELNIH OBROB IZ FE-ZN PLOČEVINE |  |  |  | 0
|  | M1 | 68 |  | 0
37 | ODSTRANITEV KAPE NAD POŽARNIM ZIDOM IZ FE-ZN PLOČEVINE VKLJUČNO S PRITRDILNO PLOČEVINO |  |  |  | 0
|  | M1 | 10 |  | 0
0
38 | ODSTRANITEV DIMNIŠKE OBROBE IZ FE-ZN PLOČEVINE |  |  |  | 0
|  | M1 | 35 |  | 0
0
39 | ODSTRANITEV STREŠNE LINE VKLJUČNO S STREŠNO OBROBO |  |  |  | 0
|  | KD | 2 |  | 0
40 | RUŠENJE OPEČNE POZIDAVE MED ŠPIROVCI |  |  |  | 0
|  | M1 | 115 |  | 0
0
41 | RUŠENJE OPEČNIH DIMNIKOV NAD STREHO IN NAD PLOŠČO NAD II. N. (PODSTREŠJE) VKLJUČNO Z DIMNIŠKO KAPO |  |  |  | 0
|  | M3 | 7 |  | 0
42 | RAZNA MANJŠA NEPREDVIDENA DELA, OBRAČUN PO GRADBENI KNJIGI 10% |  |  |  | 0
|  | KD | 0.1 | 0 | 0
0
| RUŠITVENA DELA SKUPAJ |  |  | 0 | 0
|  |  |  | 0 | 0
2 | PRIPRAVLJALNA IN ZEMELJSKA DELA |  |  | 0 | 0
OPOMBA!
VSA IZKOPNA DELA IN TRANSPORTI IZKOPNIH MATERIALOV SE OBRAČUNAJO PO PROSTORNINI ZEMLJINE V RAŠČENEM STANJU. VSA NASIPNA DELA SE OBRAČUNAJO PO PROSTORNINI ZEMLJINE V VGRAJENEM STANJU. MOREBITNE ZAČASNE DEPONIJE ZEMELJSKEGA MATERIALA IN POTREBNE TRANSPORTE V ZVEZI S TEM JE POTREBNO UPOŠTEVATI V ENOTNIH CENAH.
zap. | vrsta blaga oziroma storitve | merska | količina | cena | vrednost
št. |  | enota |  | na enoto
1 | ZAKOLIČBA PRIZIDKA IN ZAVAROVANJE ZAKOLIČBE.
|  | KD | 1 |  | 0
0
2 | POSTAVITEV GRADBENIH PROFILOV ZA PRIZIDEK. |  |  |  | 0
|  | KD | 5 |  | 0
0
3 | STROJNI IN DELNO ROČNI ŠIROKI ODKOP ZA PRIZIDEK IN JAŠEK DVIGALA V TERENU III.-IV. KTG., Z DEPONIRANJEM IZKOPANEGA MATERIALA NA GRADBIŠČU ZA KASNEJŠI ZASIP. (PRIZIDEK) |  |  |  | 0
|  | M3 | 33 |  | 0
0
4 | STROJNI IN DELNO ROČNI ŠIROKI ODKOP ZA PRIZIDEK IN JAŠEK DVIGALA V TERENU III.-IV. KTG., Z ODVOZOM IZKOPANEGA MATERIALA V KRAJEVNO DEPONIJO NA RAZDALJI DO 10,00 KM VKLJUČNO S PLAČILOM VSEH KOMUNALNIH PRISTOJBIN IN TAKS. (PRIZIDEK) |  |  |  | 0
|  | M3 | 74 |  | 0
0
5 | ROČNO PLANIRANJE TERENA POD TEMELJNO PLOŠČO PRIZIDKA IN JAŠKA DVIGALA S TOČNOSTJO +- 3 CM Z UTRJEVANJEM (PRIZIDEK) |  |  |  | 0
|  | M2 | 50 |  | 0
0
6 | ROČNO PLANIRANJE TERENA POD ZUNANJIM TLAKOM S TOČNOSTJO +- 3 CM Z UTRJEVANJEM - PRIZIDEK |  |  |  | 0
|  | M2 | 50 |  | 0
0
7 | STROJNI IN DELNO ROČNI ZASIP ZA TEMELJNO PLOŠČO IN ZIDOVI PRIZIDKA IN JAŠKA DVIGALA Z MATERIALOM OD IZKOPA V PLASTEH DEB. 20-30 CM Z IZRAVNAVO POVRŠINE S TOČNOSTJO +- 3 CM IN UTRJEVANJEM (PRIZIDEK) |  |  |  | 0
|  | M3 | 33 |  | 0
0
8 | DOBAVA IN ZASIP STEN JAŠKA ZA DVIGALO - POD TEMELJNO PLOŠČO PRIZIDKA, S TAMPONOM FRAKCIJE 0/32 MM V PLASTEH DEB. 20-30 CM Z IZRAVNAVO POVRŠINE S TOČNOSTJO +- 3 CM IN UTRJEVANJEM (PRIZIDEK) |  |  |  | 0
|  | M3 | 5 |  | 0
0
9 | DOBAVA IN VGRAJEVANJE TAMPONA FRAKCIJE 0/32 MM V SLOJU DEB. 20 CM POD ZUNANJIM TLAKOM Z IZRAVNAVO POVRŠINE S TOČNOSTJO +- 1 CM IN UTRJEVANJEM NA PREDPISANO ZBITOST - PRIZIDEK |  |  |  | 0
|  | M3 | 7 |  | 0
0
10 | HUMUZIRANJE ZELENICE OKROG OBJEKTA S HUMUSOM IZ GRADBIŠČNE DEPONIJE V SLOJU DEB. 10-15 CM VKLJUČNO Z ZATRAVITVIJO IN VZDRŽEVANJE DO POZELENITVE - PRIZIDEK |  |  |  | 0
|  | M2 | 17 |  | 0
0
11 | STROJNI IN ROČNI ODKOP, V KAMPADAH PRIMERNE DOLŽINE (1,0-1,5 M), ZA PODBETONIRANJE ARM.BETONSKIH TEMELJEV OBSTOJEČEGA OBJEKTA, V TERENU III.-IV KTG., Z ODVOZOM IZKOPANEGA MATERIALA V KRAJEVNO DEPONIJO NA RAZDALJI DO 10,00 KM VKLJUČNO S PLAČILOM VSEH KOMUNALNIH PRISTOJBIN IN TAKS. V CENI ZA ENOTO JE ZAJETI TUDI POTREBNO PODPIRANJE, RAZPIRANJE IN ČIŠČENJE POVRŠINE OBSTOJEČIH TEMELJEV. (PRIZIDEK) |  |  |  | 0
|  | M3 | 7 |  | 0
0
12 | STROJNI IN DELNO ROČNI IZKOP JARKOV IN JAM ZA KANALIZACIJO V TERENU III.-IV. KTG. Z ZASIPOM PO POLOŽENIH CEVEH Z MATERIALOM OD IZKOPA V PLASTEH Z UTRJEVANJEM IN ODVOZOM ODVIŠNEGA IZKOPANEGA MATERIALA V KRAJEVNO DEPONIJO NA RAZDALJI DO 10,00 KM VKLJUČNO S PLAČILOM VSEH KOMUNALNIH PRISTOJBIN IN TAKS (PRIZIDEK) |  |  |  | 0
|  | M3 | 8 |  | 0
0
13 | ROČNO PLANIRANJE DNA JARKOV IN JAM ZA KANALIZACIJO S TOČNOSTJO +- 3 CM Z UTRJEVANJEM (PRIZIDEK) |  |  |  | 0
|  | M2 | 11 |  | 0
0
14 | GEOMEHANIK - PREGLED TEMELJNIH TAL Z VPISOM V GRADBENI DNEVNIK (PRIZIDEK) |  |  |  | 0
|  | KD | 1 |  | 0
15 | RAZNA MANJŠA NEPREDVIDENA DELA, OBRAČUN PO GRADBENI KNJIGI 10% |  |  |  | 0
|  | KD | 0.1 | 0 | 0
| PRIPRAVLJALNA IN ZEMELJSKA DELA |  |  | 0 | 0
|  |  |  | 0 | 0
3 | BETONSKA DELA |  |  | 0 | 0
zap. | vrsta blaga oziroma storitve | merska | količina | cena | vrednost
št. |  | enota |  | na enoto
OPOMBA!
VSA DELA MORAJO BITI IZVEDENA PRAVILNO IN PO PRAVILIH STROKE OZ. PO DOLOČILIH VELJAVNIH TEHNIČNIH PREDPISOV, NORMATIVOV TER SKLADNO Z OBVEZNIMI STANDARDI (SIST EN 206, SIST 1026, SIST EN 13670, SIST EN 10080, TOLERANCE RAVNINE BETONOV PO DIN 18202).
1 | DOBAVA IN VGRAJEVANJE PODLOŽNEGA BETONA, TEMELJI NOVI PRIZIDEK,POD OBSTOJEČIM OBJEKTOM AB PLOŠČO C 12/15 |  |  | 0 | 0
|  | M3 | 45 |  | 0
2 | DOBAVA IN VGRAJEVANJE BETONA V TEMELJE NOVI PRIZIDEK, C 25/30 |  |  |  | 0
|  | M3 | 20.5 |  | 0
3 | DOBAVA IN VGRAJEVANJE BETONA V AB TEMELJNO PLOŠČO NOVI PRIZIDEK, C 25/30 |  |  |  | 0
|  | M3 | 16 |  | 0
4 | DOBAVA IN VGRAJEVANJE BETONA V AB PLOŠČE NOVI PRIZIDEK, C 25/30 |  |  |  | 0
|  | M3 | 35 |  | 0
5 | DOBAVA IN VGRAJEVANJE BETONA V ZIDOVE NOVI PRIZIDEK, C 25/30 |  |  |  | 0
|  | M3 | 58 |  | 0
6 | DOBAVA IN VGRAJEVANJE BETONA V STOPNICE, Z PODESTOM NOVI PRIZIDEK, C 25/30 |  |  |  | 0
|  | M3 | 4.6 |  | 0
7 | DOBAVA IN VGRAJEVANJE BETONA V AB PLOŠČE IN TEMELJE OBSTOJEČEGA OBJEKTA, C 25/30 |  |  |  | 0
|  | M3 | 161 |  | 0
8 | DOBAVA IN VGRAJEVANJE BETONA V AB VERTIKALNE VEZI OBSTOJEČEGA OBJEKTA, C 25/30 |  |  |  | 0
|  | M3 | 98 |  | 0
9 | DOBAVA IN VGRAJEVANJE BETONA V HORIZONTALNE VEZI IN PREKLADE OBSTOJEČEGA OBJEKTA, C 25/30 |  |  |  | 0
|  | M3 | 37 |  | 0
10 | DOBAVA IN VGRAJEVANJE BETONA V BALKON V DVORANI OBSTOJEČEGA OBJEKTA, KOMPLET Z STOPNICAMI TER BETONSKIM PARAPETOM C 25/30 |  |  |  | 0
|  | M3 | 9.5 |  | 0
11 | DOBAVA IN VGRAJEVANJE BETONA V STOPNICE V PRITLIČJU C 25/30 |  |  |  | 0
|  | M3 | 4.5 |  | 0
12 | DOBAVA IN VGRAJEVANJE ARMATURE S 400 DO FI 12MM |  |  |  | 0
|  | KG | 31577.89 |  | 0
13 | DOBAVA IN VGRAJEVANJE ARMATURE S 400 NAD FI 12MM |  |  |  | 0
|  | KG | 33518.43 |  | 0
14 | DOBAVA IN VGRAJEVANJE ARMATURE - ARMATURNE MREŽE |  |  |  | 0
|  | KG | 20465.78 |  | 0
0
15 | DOBAVA IN VGRADITEV TESNILNEGA EKSPANZIJSKEGA PROFILA PRI DELOVNEM STIKU PRI JAŠKU ZA DVIGALO AB TEMELJNA PLOŠČA - AB STENA (PRIZIDEK) |  |  |  | 0
|  | M1 | 11 |  | 0
0
16 | VRTANJE LUKENJ, GLOBINE DO 30 CM V OBSTOJEČE BETONSKE ALI OPEČNE KONSTRUKCIJE, RAZPRAŠITEV VRTIN TER DOBAVA IN VGRADITEV SIDERNIH PALIC IZ REBRASTE ARMATURE FI 16 MM, DOLŽINE 0,50-1,20 M IN ZALITJE S FINO POLIMERIZIRANO CEMENTNO MALTO - SIDRA NABITA V IZPIHANO VRTINO, SIDRANA NPR. TUDI Z DONIPOX LEPILOMPOVEZAVA NOVIH KONSTRUKCIJ Z OBSTOJEČIMI. VELJA ZA VERTIKALNE IN HORIZONTALNE VEZI |  |  |  | 0
|  | KD | 1250 |  | 0
17 | NEPREDVIDENA DELA 10%
|  | KD | 0.1 | 0 | 0
| BETONSKA DELA SKUPAJ |  |  | 0 | 0
|  |  |  | 0 | 0
4 | ZIDARSKA DELA |  |  | 0 | 0
OPOMBA!
HIDROIZOLACIJE - BITUMENSKI IZDELKI MORAJO USTREZATI ZAHTEVAM SIST EN 13707 IN 13969.VSA DELA MORAJO BITI IZVEDENA PRAVILNO IN PO PRAVILIH STROKE OZ. PO DOLOČILIH VELJAVNIH TEHNIČNIH PREDPISOV, NORMATIVOV TER SKLADNO Z OBVEZNIMI STANDARDI.PRED IZDELAVO HIDROIZOLACIJ, PREDVSEM ZUNANJIH JE POTREBNO OČISTITI IN OPRATI ZIDOVE.
zap. | vrsta blaga oziroma storitve | merska | količina | cena | vrednost
št. |  | enota |  | na enoto
1 | DOBAVA IN NAPRAVA HORIZONTALNE HIDROIZOLACIJE TLAKA Z ENIM SLOJEM PLASTOMER BITUMENSKIH TRAKOV NPR. IZOTEKT T4 S POLNIM VARJENJEM S PREDHODNIM HLADNIM BIT. PREMAZOM NPR. IBITOL. (TLAK NA TERENU-PRIZIDEK) |  |  | 0 | 0
|  | M2 | 39 |  | 0
0
2 | DOBAVA IN NAPRAVA HORIZONTALNE HIDROIZOLACIJE S 3X PREMAZOM S HIDROSTOPOM, NAD AB TEMELJI - POD AB ZIDOVI, STEBRI IN VERTIKALNIMI ZIDNIMI VEZMI. (PRIZIDEK) |  |  |  | 0
|  | M2 | 12 |  | 0
0
3 | DOBAVA IN NAPRAVA VERTIKALNE HIDROIZOLACIJE VKOPANIH ZIDOV PRIZIDKA IN ZIDOV JAŠKA DVIGALA Z ENIM SLOJEM PLASTOMER BITUMENSKIH TRAKOV NPR. IZOTEKT T4 S POLNIM VARJENJEM S PREDHODNIM HLADNIM BIT. PREMAZOM NPR. IBITOL. |  |  |  | 0
|  | M2 | 48 |  | 0
0
4 | DOBAVA IN NAPRAVA VERTIKALNE HIDROIZOLACIJE PODSTAVKA PRIZIDKA V=50 CM Z ENIM SLOJEM PLASTOMER BITUMENSKIH TRAKOV NPR. IZOTEKT T4 S POLNIM VARJENJEM S PREDHODNIM HLADNIM BIT. PREMAZOM NPR. IBITOL. VKLJUČNO S PREDHODNO IZRAVNAVO OBSTOJEČIH ZIDOV S CEMENTNO MALTO DEB. DO 5 CM ZA PODLOGO VERTIKALNE HIDRO IZOLACIJE |  |  |  | 0
|  | M2 | 8 |  | 0
0
5 | DOBAVA IN NAPRAVA ZAŠČITE VERTIKALNE HIDRO-IZOLACIJE IN OBENEM TOPLOTNA IZOLACIJA Z EKSTRUDIRANIM POLISTIRENOM XPS S PREKLOPOM DEB. 15 CM - PRIZIDEK |  |  |  | 0
|  | M2 | 48 |  | 0
0
6 | DOBAVA IN NAPRAVA ZAŠČITE VERTIKALNE HIDROIZOLACIJE S PE ČEPASTO FOLIJO NPR. TEFOND - PRIZIDEK |  |  |  | 0
|  | M2 | 48 |  | 0
0
7 | DOBAVA IN NAPRAVA HORIZONTALNE HIDROIZOLACIJE TLAKA SANITARIJ V I. IN II. NADSTROPJU S POLIMERCEMENTNO VODOTESNO MASO NPR. MAPEI MAPELASTIC DVOSLOJNO Z VMESNO ALKALNO ODPORNO MREŽICO IZ STEKLENIH VLAKEN VKLJUČNO Z NPR. MAPEBAND GUMIRANIMI POLIESTERSKIMI TRAKOVI, VOGALNIMI ELEMENTI IN MANŠETAMI ZA TESNJENJE VOGALOV IN ROBOV TER OBZIDNIMI ZAVIHKI VIŠ. DO 20 CM. OBRAČUNA SE HORIZONTALNA PROJEKCIJA PROSTOROV. |  |  |  | 0
|  | M2 | 14 |  | 0
0
8 | DOBAVA IN ZIDANJE OPEČNIH NOSILNIH ZIDOV DEB. 20 IN 40 CM Z MODULARNO OPEKO MO20 IN ACM 1:3:9. ( POZIDAVE ) |  |  |  | 0
|  | M3 | 52 |  | 0
0
9 | DOBAVA IN ZIDANJE OPEČNIH PREDELNIH STEN DEB. 12 CM S PREGRADNIMI ELEMENTI IN ACM 1:2:6 VKLJUČNO Z IZDELAVO MONTAŽNIH ARMIRANIH OPEČNIH NADVRATNIH PREKLAD. |  |  |  | 0
|  | M2 | 25 |  | 0
10 | DOBAVA IN ZIDANJE OPEČNIH PREDELNIH STEN DEB. 10 CM S PREGRADNIMI ELEMENTI IN ACM 1:2:6 VKLJUČNOZ VSEMI DELI |  |  |  | 0
|  | M2 | 44 |  | 0
11 | DOBAVA IN POZIDAVA MED ŠPIROVCI V DEBELINI 12 CM Z OPEKO IN ACM 1:2:6. |  |  |  | 0
|  | M1 | 115 |  | 0
0
12 | DOBAVA IN NAPRAVA GROBEGA IN FINEGA NOTRANJEGA OMETA OPEČNIH ZIDOV Z GACM 1:2:6 IN FAM 1:3 S PREDHODNIM OBRIZGOM Z RCM 1:3 |  |  |  | 0
|  | M2 | 340 |  | 0
0
13 | DOBAVA IN KRPANJE GROBEGA IN FINEGA NOTRANJEGA OMETA OPEČNIH STEN Z GACM 1:2:6 IN FAM 1:3 S PREDHODNIM OBRIZGOM Z RCM 1:2 (OKROG ODSTRANJENIH NOTRANJIH OKEN IN NOTRANJIH VRAT, NA MESTIH KJER SO SE PORUŠILE ZIDANE STENE, NA MESTIH KJER SE JE ODSTRANILA STENSKA KERAMIKA IN NIZKOSTENSKA OBROBA, NA MESTU POZIDANIH VRATNIH ALI OKENSKIH ODPRTIN, NA MESTU PREBITIH VRATNIH ALI OKENSKIH ODPRTIN ).OCENA |  |  |  | 0
|  | M2 | 250 |  | 0
0
14 | IZRAVNAVA ZAZIDANIH ODPRTIN NA FASADI Z OBST. FASADNIM OMETOM - PODLOGA ZA NOVO TOPLOTNOIZOLATIVNO FASADO, POZIDAVA MED ŠPIROVCI |  |  |  | 0
|  | M2 | 95 |  | 0
0
15 | BRUŠENJE STIKOV NOTRANJIH AB VIDNIH STROPOV TER IZRAVNAVA Z 2X KITANJEM IN BRUŠENJEM, PRIPRAVLJENO ZA SLIKANJE. (PRIZIDEK) |  |  |  | 0
|  | M2 | 51 |  | 0
0
16 | ZAŠČITA CEVI STROJNIH IN ELEKTRO INSTALACIJ S CEMENTNO MALTO - NA TLAKU |  |  |  | 0
|  | M3 | 2 |  | 0
0
17 | DOBAVA IN NAPRAVA PLAVAJOČEGA CEMENTNEGA ESTRIHA MIKROARMIRAN DEB. 6 CM IN TOPLOTNA IZOLACIJA KAMENA VOLNA DEB. 10 CM POKRIT S PE FOLIJO TER OBZIDNA DILATACIJA DEB. 0,5 CM (TLAK NA TERENU-PRIZIDEK) |  |  |  | 0
|  | M2 | 25 |  | 0
18 | DOBAVA IN NAPRAVA PLAVAJOČEGA CEMENTNEGA ESTRIHA MIKROARMIRAN DEB. 6 CM IN TOPLOTNA IZOLACIJA KAMENA VOLNA DEBELINE 5CM POKRITA S PE FOLIJO TER OBZIDNA DILATACIJA DEB. 0,5 CM ( TLAK NA I.NAD - PRIZIDEK ) |  |  |  | 0
|  | M2 | 25 |  | 0
0
19 | DOBAVA IN NAPRAVA PLAVAJOČEGA CEMENTNEGA ESTRIHA MIKROARMIRAN DEB. 6 CM IN ZVOČNA IZOLACIJA KAMENA VOLNA DEBELINE 5CM POKRITA S PE FOLIJO TER OBZIDNA DILATACIJA DEB. 0,5 CM |  |  |  | 0
|  | M2 | 1120 |  | 0
20 | DOBAVA IN NAPRAVA PLAVAJOČEGA CEMENTNEGA ESTRIHA MIKROARMIRAN DEB. 4 CM IN ZVOČNA IZOLACIJA KAMENA VOLNA DEBELINE 2CM POKRITA S PE FOLIJO TER OBZIDNA DILATACIJA DEB. 0,5 CM ( BALKON ) |  |  |  | 0
|  | M2 | 19.5 |  | 0
0
21 | DOBAVA IN NAPRAVA PLAVAJOČEGA CEMENTNEGA ESTRIHA MIKROARMIRAN DEB. 6 CM IN ZVOČNA IZOLACIJA KAMENA VOLNA DEBELINE 5CM POKRITA S PE FOLIJO TER OBZIDNA DILATACIJA DEB. 0,5 CM ( TLAK V DVORANI ) |  |  |  | 0
|  | M2 | 93 |  | 0
0
22 | DOBAVA IN POLAGANJE PRANIH BETONSKIH KULIR PLOŠČ DIM. 40X40X4 CM VKLJUČNO S STIČENJEM STIKOV S FINO CEM. MALTO TER NAPRAVO PODLOŽNEGA ARMIRANOBETONSKEGA TLAKA DEB. 10 CM ARMIRAN Z ARMATURNO MREŽO Q189 IN POTREBNIM OPAŽEM ROBA TLAKA |  |  |  | 0
|  | M2 | 64 |  | 0
0
23 | 2X ČIŠČENJE PROSTOROV 1X MED GRADNJO IN 1X PO KONČANIH DELIH. OBRAČUNA SE 1X TLORISNA POVRŠINA PROSTOROV. (TLAK V I. IN II. N. IN PRIZIDEK TLAK NA TERENU) |  |  |  | 0
|  | M2 | 1102 |  | 0
24 | GENERALNO ČIŠČENJE PRED PREDAJO NAROČNIKU. OBRAČUNA SE 1X TLORISNA POVRŠINA PROSTOROV.(TLAK V I. IN II. N. IN PRIZIDEK TLAK NA TERENU) |  |  |  | 0
|  | M2 | 1102 |  | 0
25 | NEPREDVIDENA DELA 10%
|  | KD | 0.1 | 0 | 0
| ZIDARSKA DELA SKUPAJ |  |  | 0 | 0
|  |  |  | 0 | 0
5 | TESARSKA DELA |  |  | 0 | 0
zap. | vrsta blaga oziroma storitve | merska | količina | cena | vrednost
št. |  | enota |  | na enoto
1 | NAPRAVA, MONTAŽA IN DEMONTAŽA OPAŽA ROBA ZA AB PLOŠČ PRIZIDKA IN JAŠKA DVIGALA VIŠ. 25 CM |  |  | 0 | 0
|  | M2 | 14.5 |  | 0
0
2 | NAPRAVA, MONTAŽA IN DEMONTAŽA OPAŽA ZA PODBETONIRANJE AB TEMELJEV OBSTOJEČEGA OBJEKTA V KAMPADAH PRIMERNE DOLŽINE (1,0-1,5 M)., TEMELJI |  |  |  | 0
|  | M2 | 34 |  | 0
0
3 | NAPRAVA, MONTAŽA IN DEMONTAŽA OPAŽA ZA AB STENE JAŠKA DVIGALA, PRIZIDKA |  |  |  | 0
|  | M2 | 676 |  | 0
0
4 | NAPRAVA, MONTAŽA IN DEMONTAŽA OPAŽA ZA AB VERTIKALNE IN HORIZONTANE ZIDNE VEZI, V OBSTOJEČEM OBJEKTU |  |  |  | 0
|  | M2 | 780 |  | 0
0
5 | NAPRAVA, MONTAŽA IN DEMONTAŽA OPAŽA ZA AB MASIVNE STROPNE PLOŠČE IN RAVNE STREŠNE PLOŠČE, Z VIŠINO PODPIRANJA DO 3,00 M |  |  |  | 0
|  | M2 | 70 |  | 0
0
6 | ENAKO KOT POST. A-5/5, LE Z VIŠINO PODPIRANJA NAD 10,00 DO 11,00 (RAVNA STREHA JAŠKA DVIGALA) |  |  |  | 0
|  | M2 | 6 |  | 0
0
7 | NAPRAVA, MONTAŽA IN DEMONTAŽA OPAŽA ZA AB PREKLADE IN NOSILCE, Z VIŠINO PODPIRANJA DO 3,00 M - OBSTOJEČI OBJEKT |  |  |  | 0
|  | M2 | 42 |  | 0
0
8 | ENAKO KOT POST. A-5/7, LE Z VIŠINO PODPIRANJA DO 5,00 ( DVORANA BALKON ) AB PLOŠČA, KOMPLET Z STOPNICAMI |  |  |  | 0
|  | M2 | 25 |  | 0
0
9 | NAPRAVA, MONTAŽA IN DEMONTAŽA OPAŽA ZA AB HORIZONTALNE ZIDNE VEZI IN ROBOVE AB PLOŠČ VIŠ. DO 20 CM |  |  |  | 0
|  | M2 | 75 |  | 0
0
10 | NAPRAVA, MONTAŽA IN DEMONTAŽA OPAŽA ZA AB ATIKO, TER PARAPET BALKONA |  |  |  | 0
|  | M2 | 32.5 |  | 0
0
11 | NAPRAVA, MONTAŽA IN DEMONTAŽA OPAŽA ZA AB ZUNANJE RAVNE STOPNICE IN PODEST, Z VIŠINO PODPIRANJA DO 3,00 M |  |  |  | 0
|  | M2 | 17 |  | 0
0
12 | NAPRAVA, MONTAŽA IN DEMONTAŽA OPAŽA ZA ODPRTINE VEL. OD 0,05 DO 1,00 M2 V AB STROPNI PLOŠČI ALI RAVNI STREŠNI PLOŠČI DEB. 16 CM ZA PREHOD INŠTALACIJE IN KANALIZACIJE |  |  |  | 0
|  | M2 | 2 |  | 0
0
13 | ZAČASNA NAPRAVA PODA V JAŠKU DVIGALA V VIŠINI PLOŠČE |  |  |  | 0
|  | M2 | 12 |  | 0
14 | MONTAŽA IN DEMONTAŽA CEVNEGA ODRA V DVORANI ZA MONTAŽO SPUŠČENEGA STROPA
|  | M2 | 93 |  | 0
0
15 | MONTAŽA IN DEMONTAŽA PREMIČNIH ODROV NA ZIDARSKIH STOLICAH VIŠINE DO 2,00 M. OBRAČUNA SE 1X TLORISNA POVRŠINA NOTRANJIH PROSTOROV. |  |  |  | 0
|  | M2 | 1666 |  | 0
16 | DOBAVA, NAPRAVA IN MONTAŽA LESENEGA OSTREŠJA VEČKAPNE STREHE IZ ŽAGANEGA SMREKOVEGA LESA C24 II. KVALITETE S SIDRANJEM Z VIJAKI M16/ 1,50 M V AB HORIZONTALNO ZIDNO VEZ. VES LES JE 1X ANTIGLJIVIČNO IN ANTIINSEKTICIDNO PREMAZAN IN VIDNI DELI OSTREŠJA (STREŠNI NAPUŠČI) SO SKOBLANI 2X BARVANI V BARVI PO IZBORU ARHITEKTA. PORABA LESA DO 0,05 M3/M2. OBRAČUNA SE HORIZONTALNA PROJEKCIJA OSTREŠJA. V CENI JE ZAJETA TUDI OBDELAVA GLAV ŠPIROVCEV IN GRED NA STREŠNIH NAPUŠČIH. V CENO UPOŠTEVAJ LESENE PODPORE IN ZAVETROVANJE, GLEJ PROJEKT. OBVEZNO SIDRANJE Z VIJAČENJEM V AB KONSTRUKCIJO OBJEKTA. |  |  |  | 0
|  | M2 | 715 |  | 0
0
17 | DOBAVA IN PRITRDITEV KOSMATEGA LESENEGA OPAŽA DEB. 2,4 CM NA ZGORNJO STRAN ŠPIROVCEV VKLJUČNO Z 1X ANTIGLJIVIČNIM IN ANTIINSEKTICIDNIM PREMAZOM OPAŽA, VIJAČENJE OPAŽA V TRAMOVE. |  |  |  | 0
|  | M2 | 665 |  | 0
0
18 | DOBAVA IN PRITRDITEV FINALIZIRANEGA LESENEGA OPAŽA DEB. 2,20 CM NA ZGORNJO STRAN ŠPIROVCEV NA STREŠNIH NAPUŠČIH. VIJAČENJE OPAŽA V TRAMOVE. |  |  |  | 0
|  | M2 | 86 |  | 0
0
19 | DOBAVA IN DVOJNO LETVANJE VEČKAPNE STREHE ZA KRITINO VALOVITKA Z 1X ANTIGLJIVIČNIM IN ANTIINSEKTICIDNIM PREMAZOM LES. LETEV; - VZDOLŽNE LETVE 6X4 CM NA RAZMAKU MAX. 80 CM NA ŠPIROVCE (SMER KAP-SLEME), - PREČNE LETVE 6X4 CM NA RAZMAKU ZA KRITINO VALOVITKA, V BARVI PO IZBIRI PROJEKTANTA. OBVEZNO JE VIJAČENJE ZARADI VETRNE CONE! |  |  |  | 0
|  | M2 | 751 |  | 0
0
20 | DOBAVA IN POLAGANJE SEKUNDARNE KRITINE KOT NPR. RIWEGA USB ELEFANT ALI ENAKOVREDNO NA STREHO |  |  |  | 0
|  | M2 | 751 |  | 0
0
21 | DOBAVA IN PRITRDITEV PVC MREŽICE PROTI MRČESU IN PTICAM NA KAPU STREHE |  |  |  | 0
|  | M1 | 115 |  | 0
22 | NEPREDVIDENA DELA 10%
|  | KD | 0.1 | 0 | 0
| TESARSKA DELA SKUPAJ |  |  | 0 | 0
|  |  |  | 0 | 0
6 | KANALIZACIJA fekalna, meteorna |  |  | 0 | 0
OPOMBA!
POSTELJICO UPOŠTEVAJ PRI POLAGANJU CEVI
zap. | vrsta blaga oziroma storitve | merska | količina | cena | vrednost
št. |  | enota |  | na enoto
1 | IZKOP ZA KANALIZACIJO V ZEMLJINI, III - IV KTGKOMPLET Z ODVOZOM NA STALNO DEPONIJO VIŠKA MATERIALA
|  | M3 | 75 |  | 0
2 | PLANIRANJE DNA IZKOPA Z UTRJEVANJEM
|  | M2 | 72 |  | 0
3 | ZASIP Z MATERIALOM OD IZKOPA, KOMPLET Z UTRJEVANJEM
|  | M3 | 35 |  | 0
4 | HUMUZIRANJE ZELENICE PO KONČANIH DELIH, KOMPLET BZ ZATRAVITVIJO
|  | M2 | 150 |  | 0
5 | PRIKLJUČEK NA OBSTOJEČI JAŠEK METEORNE IN FEKALNE KANALIZACIJE
|  | KOS | 2 |  | 0
6 | ZAREZOVANJE ASFALTA
|  | M1 | 20 |  | 0
7 | ODSTRANITEV ASFALTA IN ODVOZ V KRAJEVNO DEPONIJO
|  | M2 | 7 |  | 0
8 | DOBAVA IN VGRAJEVANJE ASFALTA DEBELINE DO 8CM, IZ AC 8mm KOMPLET Z VSEMI DELI
|  | M2 | 7 |  | 0
9 | DOBAVA IN VGRAJEVANJE TAMPONA KOMPLET Z UTRJEVANJEM
|  | M3 | 4 |  | 0
10 | DOBAVA IN POLAGANJE PVC KANALIZACIJSKIH CEVI SN4 DN 160 MM VKLJUČNO Z NAPRAVO PEŠČENE POSTELJICE DEB. 10+DN/10 CM S OBBETONIRANJEM STIKOVCEVI V DEBELINI 10 CM, BETON C 16/20 VKLJUČNO S FAZONSKIMI KOSI (KOLENA,) |  |  |  | 0
|  | M1 | 90 |  | 0
0
11 | DOBAVA IN POLAGANJE PVC KANALIZACIJSKIH CEVI SN4 DN 200 MM VKLJUČNO Z NAPRAVO PEŠČENE POSTELJICE DEB. 10+DN/10 CM S OBBETONIRANJEM STIKOVCEVI V DEBELINI 10 CM, BETON C 16/20 VKLJUČNO S FAZONSKIMI KOSI (KOLENA,) |  |  |  | 0
|  | M1 | 101 |  | 0
0
12 | DOBAVA IN POLAGANJE PVC KANALIZACIJSKIH CEVI SN4 DN 250 MM VKLJUČNO Z NAPRAVO PEŠČENE POSTELJICE DEB. 10+DN/10 CM S OBBETONIRANJEM STIKOVCEVI V DEBELINI 10 CM, BETON C 16/20 VKLJUČNO S FAZONSKIMI KOSI (KOLENA,) |  |  |  | 0
|  | M1 | 69 |  | 0
0
13 | DOBAVA IN MONTAŽA PESKOLOVCA IZ BETONSKE CEVI DN 300 MM, GLOBINE 1,00 M, Z NAPRAVO PRIKLJUČKOV IN BETONSKEGA DNA, BETONSKI POKROV VKLJUČNO Z IZDELAVO AB OKVIRJA. (PRIZIDEK) |  |  |  | 0
|  | KD | 2 |  | 0
0
14 | DOBAVA IN MONTAŽA REVIZIJSKEGA JAŠKA IZ BETONSKE CEVI DN 600 MM, GLOBINE DO 1,00 M, Z NAPRAVO PRIKLJUČKOV IN BETONSKEGA DNA, BETONSKI POKROV VKLJUČNO Z IZDELAVO AB OKVIRJA. |  |  |  | 0
|  | KD | 5 |  | 0
0
15 | DOBAVA IN MONTAŽA REVIZIJSKEGA JAŠKA IZ BETONSKE CEVI DN 800 MM, GLOBINE DO 1,00 Z NAPRAVO PRIKLJUČKOV IN BETONSKEGA DNA, BETONSKI POKROV VKLJUČNO Z IZDELAVO AB OKVIRJA. |  |  |  | 0
|  | KD | 5 |  | 0
16 | DOBAVA IN MONTAŽA REVIZIJSKEGA JAŠKA IZ BETONSKE CEVI DN 1000 MM, GLOBINE DO 1,00 Z NAPRAVO PRIKLJUČKOV IN BETONSKEGA DNA, BETONSKI POKROV VKLJUČNO Z IZDELAVO AB OKVIRJA. |  |  |  | 0
|  | KD | 1 |  | 0
17 | DOBAVA IN MONTAŽA REVIZIJSKEGA JAŠKA IZ BETONSKE CEVI DN 600 MM, GLOBINE DO 1,00 M, Z NAPRAVO PRIKLJUČKOV IN BETONSKEGA DNA, LTŽ POKROV ZA TEŽKI PROMET VKLJUČNO Z IZDELAVO AB OKVIRJA. |  |  |  | 0
|  | KD | 4 |  | 0
18 | DOBAVA IN MONTAŽA REVIZIJSKEGA JAŠKA IZ BETONSKE CEVI DN 800 MM, GLOBINE DO 1,00 M, Z NAPRAVO PRIKLJUČKOV IN BETONSKEGA DNA, LTŽ POKROV ZA TEŽKI PROMET VKLJUČNO Z IZDELAVO AB OKVIRJA. |  |  |  | 0
|  | KD | 3 |  | 0
19 | DOBAVA IN MONTAŽA REŠETKE IZ BETONSKE CEVI DN 400 MM, GLOBINE 1,00 M, Z NAPRAVO PRIKLJUČKOV IN BETONSKEGA DNA, LTŽ REŠETKA, VKLJUČNO Z IZDELAVO AB OKVIRJA.
|  | KD | 3 |  | 0
0
20 | DOBAVA IN POLAGANJE PVC DRENAŽNIH CEVI MIDREN DN 125 MM Z NAPRAVO BETONSKEGA LEŽIŠČA DO POLOVICE CEVI IN NASUTJA Z DRENAŽNIM MATERIALOM FRAKCIJE 16/32 MM (PORABA 0,15 M3/M1) TER ZAŠČITA NASUTJA S PP FILCEM (PORABA 1,50 M2/M1) (PRIZIDEK) |  |  |  | 0
|  | M1 | 17 |  | 0
| KANALIZACIJA SKUPAJ |  |  | 0 | 0
7 | EKOLOŠKI OTOK, TČ
1 | ODSTRANITEV DREVESA NA PROSTORU ZA TČ.
|  | KOS | 1 |  | 0
2 | ODSTRANITEV DOTRAJANIH BETONSKIH STOPNIC, ZIDU - KOMPLET Z VSEMI POTREBNIMI DELI.
|  | M3 | 7 |  | 0
3 | ODSTRANITEV HUMUSA DEBELINE DO 15CM
|  | M3 | 7.5 |  | 0
4 | ŠIROKI ODKOP GRADBENE JAME EKOLOŠKEGA OTOKA V ZEMLJINI III. . IV KTG
|  | M3 | 13 |  | 0
5 | IZKOP ZA TEMELJE EKOLOŠKEGA OTOKA
|  | M3 | 3 |  | 0
6 | PLANIRANJE DNA IZKOPA, TER UTRJEVANJE IZKOPA
|  | M2 | 57 |  | 0
7 | DOBAVA IN NASIP TAMPONA ZA POLAGANJE ASFALTA DEBELINE 30CM, KOMPLET Z UTRJEVANJEM DO PRIMERNE ZBITOSTI
|  | M3 | 18 |  | 0
8 | DVOSTRANSKI OPAŽ TEMELJEV
|  | M2 | 18 |  | 0
9 | DVOSTRANSKI OPAŽ ZIDOV ZIDOV ZA VIDNI BETON Z LETVICAMI
|  | M2 | 48 |  | 0
10 | OPAŽ STRANIC AB PLOŠČE NA TČ.
|  | M2 | 3 |  | 0
11 | OPAŽ NOVIH ENORAMNIH STOPNIC
|  | M2 | 2.5 |  | 0
12 | BETONIRANJE TEMELJEV EKOLOŠKEGA OTOKA 30/50CM Z BETONOM C 25/30
|  | M3 | 4.5 |  | 0
13 | BETONIRANJE ZIDU EKOLOŠKEGA OTOKA 30/50CM Z BETONOM C 25/30
|  | M3 | 4.8 |  | 0
14 | BETONIRANJE AB PLOŠČE TČ. Z BETONOM C 25/30, DEBELINE 20 - 30CM NA ROBOVIH. BETON JE IZ GRAMOZA DO FI 16MM, POVRŠINA METLIČENA
|  | M3 | 6.5 |  | 0
15 | BETONIRANJE AB PLOŠČE VHODA. Z BETONOM, TER STOPNICAMI C 25/30, DEBELINE 20CM NA ROBOVIH.BETON JE IZ GRAMOZA DO FI 16MM, POVRŠINA PLOŠČE METLIČENA, STOPNICE ŠTOKANE
|  | M3 | 5 |  | 0
16 | DOBAVA IN POLAGANJE ARMATURE DO FI 12MM
|  | KG | 500 |  | 0
17 | DOBAVA IN POLAGANJE ARMATURNIH MREŽ
|  | KG | 1260 |  | 0
18 | DOBAVA IN MONTAŽA PROFILOV MONTAŽNE OGRAJE EKOLOŠKEGA OTOKA VIŠINE 125cm, KOMPLET Z SIDRANJEM V BETON. KOVINSKA KONSTRUKCIJA JE VARJENA, MINIZIRANA 2X BARVANA. NA KONSTRUKCIJO NOSILNO 80/80/5, TER PREČNO LETVIJO V SREDNJEM DELU 40/40/4 JE PRITJENA RAVNA FASADNA VLAKNOCEMENTNA BARVANA PLOŠČA DEB. 8 MM, KOT NPR SWISSPEARL ALI ENAKOVREDNO. PLOŠČA JE VIŠINE 125CM. USTREZNO VIJAČENJE PLOŠČ V KONSTRUKCIJO. VSE PO NAČRTU.
|  | M1 | 16 |  | 0
19 | DOBAVA IN MONTAŽA PROFILOV MONTAŽNE OGRAJE TČ VIŠINE 1,80m, KOMPLET Z SIDRANJEM V BETON. KOVINSKA KONSTRUKCIJA JE VARJENA, MINIZIRANA 2X BARVANA. NA KONSTRUKCIJO NOSILNO 80/80/5, TER PREČNO LETVIJO V SREDNJEM DELU 40/40/4 JE PRITJENA RAVNA FASADNA PERVORIRANA VLAKNOCEMENTNA PLOŠČA VIŠINE 180CM DEB. 8MM, KOT NPR SWISSPEARL ALI ENAKOVREDNO. V CENI UPOŠTEVAJ TUDI IZDELAVO VHODNIH VRAT V TČ. IN SICER 80/200 IZ JEKLENIH PROFILOV IN RAVNE PLOŠČE. USTREZNO VIJAČENJE PLOŠČ V KONSTRUKCIJO.VSE PO NAČRTU.
|  | M1 | 14.7 |  | 0
20 | IZDELAVA KOVINSKEGA NADSRTEŠKA VIŠINE 2,25M NA DVEH KOVINSKIH STEBRIH FI 10CM, KOMPLET Z STREŠNO KOVINSKO KONSTRUKCIJO PRITJENO NA ZUNANJI ZID FASADE, Z NOSILNIMI JEKLENIMI PROFILI 100/100/5mm, TER PREČNIMI VARJENIMI PROFILI 60/60/5mm. KRITINA JE BARVANA TRAPEZNA PLOČEVINA DEBELINE 4CM V ENEM KOSU, KOMPLET Z ČELNIMI IN STRANSKIMI ZAKLJUČKI, TER ZAKLJUČEK NA KAPU. USTREZNO VIJAČENJE KRITINE V KONSTRUKCIJO. KOVINSKA KONSTRUKCIJA CCA 1500KG
|  | M2 | 9 |  | 0
21 | DOBAVA IN MONTAŽA ZIDNE OBROBE R.Š. DO 45 CM, KOMPLET Z VSEMI DELI
|  | M1 | 2.2 |  | 0
22 | DOBAVA IN MONTAŽA STREŠNEGA ŽLEBU R.Š. DO 33CM
|  | M1 | 2.2 |  | 0
23 | DOBAVA IN MONTAŽA ODTOČNE CEVI, KOMPLET Z OBJEMKO R.Š. FI 10CM
|  | M1 | 3 |  | 0
24 | DOBAVA IN MONTAŽA PESKOLOVCA IZ BC FI 30CM, KOMPLET Z BETONSKIM POKROVOM
|  | KOS | 1 |  | 0
25 | DOBAVA IN MONTAŽA BC. JAŠKA FI 60CM, KOMPLET Z BETONSKIM POKROVOM TER VSEMI DELI
|  | KOS | 1 |  | 0
26 | DOBAVA IN MONTAŽA LOVILCA OLJ Z POŽIRALNIKOM, IZTOK V FK FI 60CM, Z LTŽ REŠETKO 40/40cm za težki promet
|  | KOS | 1 |  | 0
27 | ZATRAVITEV PO KONČANIH DELIH
|  | M2 | 60 |  | 0
28 | ODVOZ ODVEČNEGA MATERIALA NA TRAJNO DEPONIJO
|  | M3 | 45 |  | 0
| EKOLOŠKI OTOK IN TČ. |  |  |  | 0
8 | GRADBENA DELA ZA VODOVOD, PLIN
1 | ZAKOLIČBA VODOVODA, PLINA
|  | M1 | 45 |  | 0
2 | ZAREZOVANJE ASFALTA
|  | M1 | 20 |  | 0
3 | ODSTRANITEV ASFALTA IN ODVOZ V KRAJEVNO DEPONIJO
|  | M2 | 12 |  | 0
4 | DOBAVA IN VGRAJEVANJE ASFALTA DEBELINE DO 8CM, IZ AC 8mm KOMPLET Z VSEMI DELI
|  | M2 | 12 |  | 0
0
5 | STROJNI IN DELNO ROČNI IZKOP JARKOV IN JAM ZA VODOVOD V TERENU III.-IV. KTG. Z DEPONIRANJEM IZKOPANEGA MATERIALA NA GRADBIŠČU ZA KASNEJŠI ZASIP. |  |  |  | 0
|  | M3 | 29.6 |  | 0
0
6 | STROJNI IN DELNO ROČNI IZKOP JARKOV IN JAM ZA VODOVOD V TERENU III.-IV. KTG. Z ODVOZOM IZKOPANEGA MATERIALA V KRAJEVNO DEPONIJO NA RAZDALJI DO 10,00 KM VKLJUČNO S PLAČILOM VSEH KOMUNALNIH PRISTOJBIN IN TAKS |  |  |  | 0
|  | M3 | 15 |  | 0
0
7 | PLANIRANJE DNA JARKOV ZA VODOVOD S TOČNOSTJO +- 3 CM Z UTRDITVIJO |  |  |  | 0
|  | M2 | 27 |  | 0
0
8 | RAZPIRANJE IZKOPANEGA JARKA NA MESTIH, KJER OBSTAJA MOŽNOST ZASIPANJA |  |  |  | 0
|  | M2 | 4 |  | 0
0
9 | DOBAVA IN NAPRAVA POSTELJICE IZ PESKA FRAKCIJE 0/4 MM DEB. 10 CM IN ZASIP CEVI DO VIŠINE 20 CM NAD TEMENOM VKLJUČNO S PLANIRANJEM - ZA VODOVOD, PLIN |  |  |  | 0
|  | M3 | 10 |  | 0
0
10 | ZASIP JARKOV Z MATERIALOM OD IZKOPA V PLASTEH PRIMERNE DEBELINE Z UTRJEVANJEM - ZA VODOVOD, PLIN |  |  |  | 0
|  | M3 | 17 |  | 0
0
11 | DOBAVA IN VGRAJEVANJE TAMPONA FRAKCIJE 0/32 MM V SLOJU DEB. 30 CM Z IZRAVNAVO POVRŠINE IN UTRJEVANJEM NA MODUL STISLJIVOSTI Ev2 =min. 80 MN/M2 - VODOVOD, PLIN |  |  |  | 0
|  | M3 | 4 |  | 0
0
12 | ROČNI IZKOP JARKOV IN JAM ZA VODOVOD V TERENU III.-IV. KTG. Z ODVOZOM IZKOPANEGA MATERIALA V KRAJEVNO DEPONIJO NA RAZDALJI DO 10,00 KM VKLJUČNO S PLAČILOM VSEH KOMUNALNIH PRISTOJBIN IN TAKS. IZKOP SE IZVAJA NA MESTU KRIŽANJ Z EV. ELEKTRO KABLI, PTT KABLI, OZEMLJITVAMI IN ZARADI ISKANJA OBSTOJEČIH VODOV. |  |  |  | 0
|  | M3 | 2 |  | 0
0
13 | DOBAVA IN NAPRAVA KOMPLET VODOMERNEGA JAŠKA IZ VODOTESNEGA BETONA C25/30 NOTRANJIH DIM. 150X120 CM, SVETLE VIŠINE 150 CM, Z NAPRAVO PRIKLJUČKOV, S FINALIZIRANIM KOVINSKIM POKROVOM ( REBRASTA PLOČEVINA )600X600 MM IN VSTOPNIMI ŽELEZI. DEBELINA OBODNIH STEN 15 CM, DEBELINA TALNE PLOŠČE 20 CM, DEBELINA KROVNE PLOŠČE 15 CM. V CENI JE ZAJET IZKOP JAME ZA JAŠEK, PLANIRANJE, OPAŽ, ARMATURA, BETON, EKSPANZIJSKI TRAK ZA DELOVNE STIKE, POKROV (1 KOS), VSTOPNA ŽELEZA, ZASIP ZA JAŠKOM S TAMPONOM 0/32, ODVOZ IZKOPANEGA MATERIALA V KRAJEVNO DEPONIJO. |  |  |  | 0
|  | KD | 1 |  | 0
0
14 | PLANIRANJE IN ČIŠČENJE TERENA VZDOLŽ TRASE VODOVODA V PASU ŠIRINE 150 CM (ZELENICA) |  |  |  | 0
|  | M1 | 30 |  | 0
15 | NEPREDVIDENA DELA 10% | KOS | 0.1 | 0 | 0
| VODOVOD, PLIN SKUPAJ |  |  |  | 0
B | OBRTNIŠKA DELA |  |  | 0 | 0
1 | KROVSKO-KLEPARSKA DELA |  |  | 0 | 0
| OPOMBA! |  |  | 0 | 0
| VSI KLEPARSKI IZDELKI SO IZ JEKLENE POCINKANE BARVANE PLOČEVINE DEB. 0,60 MM. NOSILNE KLJUKE IN OBJEMKE SO IZ JEKLA POCINKANE BARVANE. |  |  | 0 | 0
zap. | vrsta blaga oziroma storitve | merska | količina | cena | vrednost
št. |  | enota |  | na enoto
1 | DOBAVA IN IZDELAVA HIDRO IZOLACIJE IN TOPLOTNE IZOLACIJE RAVNE AB STREHE V SLEDEČI SESTAVI: NASUTJE, PRAN REČNI PRODEC FRAKCIJE 16/32 MIN. DEB. 6 CM, GEOTEKSTIL (PAROPROPUSTEN, UV STABILEN, ODPOREN NA TROHNENJE) 110-140 g/m2, PROSTO POLOŽEN IN S PREKLOPI 200 mm, HIDROIZOLACIJA ( TROSLOJNA VARJENA BITUMENSKA IZOLACIJA 4MM), TOPLOTNA IZOLACIJA KAMENA TRDA VOLNA 20CM NAKLONSKI BETON DEB. 5-11 CM V NAKLONU 2,5%, PARNA ZAPORA. |  |  |  | 0
|  | M2 | 56 |  | 0
0
2 | DOBAVA IN IZDELAVA VERTIKALNIH OBSTENSKIH ZAVIHKOV/ZAKLJUČKOV, NA FASADNE STENE IN ATIKO, R.Š. 40-50 CM, V POCINKANI FE IZVEDBI, BARVANA PLOČEVINA, KOMPLET Z STENSKO LETVICO |  |  |  | 0
|  | M1 | 12 |  | 0
0
3 | DOBAVA IN MONTAŽA TIPSKEGA IZLIVNIKA IZ RAVNE STREHE, OPREMLJEN S PROTILISTNIM KOŠEM VKLJUČNO Z NAPRAVO PRIKLJUČKA NA ODTOČNO STREŠNO CEV FI 10 CM |  |  |  | 0
|  | KD | 3 |  | 0
0
4 | DOBAVA IN POKRITJE ATIKE S PLOČEVINO R.Š. DO 100 CM VKLJUČNO S PRITRDILNO PLOČEVINO, KOMPLET Z IZVEDBO TOPLOTNE IZOLACIJE DEBELINE 6CM, TER IZDELAVO HIDROIZOLACIJE, GLEJ DETAJL PROJEKTA |  |  |  | 0
|  | M1 | 33 |  | 0
5 | DOBAVA IN MONTAŽA ODTOČNIH STREŠNIH CEVI FI 150CM VKLJUČNO Z OBJEMKAMI |  |  |  | 0
|  | M1 | 12 |  | 0
6 | OBDELAVA NADSTREŠKA NAD VHODOM
demontaža obstoječe kritine zaradi obdelave fasade in nadstreška (vhoda pritličje). Dobava in montaža valovitke (valj 5), dvojno letvanje 6/4cm; dobava in vgradnja obdelanih in sušenih macesnovih letev dim. 40/40 mm, izdelava dodatne jeklene podkonstrukcije na spodnji strani obstoječe konstrukcije - nova jeklena mreža iz varjenih škatlastih profilov 50/50/3 mm (minizirana, 2x barvana). VIJAČENJE LESA V JEKL.KONSTR. Z MEDENINASTIMI SAMOREZNIMI VIJAKI spodnja kota poravnana z spuščenim stropom v avli; s strani nadstreška zaprta z masko iz vlaknocementnih plošč deb. 8 mm, kot npr. Esal. GLEJ DETAJL PROJEKTANTA
|  | M2 | 68 |  | 0
7 | DOBAVA IN PRITRJEVANJE VLAKNOCEMENTNE KRITINE VALOVITKA SVETLO SIVE BARVE, VALJ 5, KOT NPR. ESAL VULCANIT N6326 ALI ENAKOVREDNO, 1250, ŠIRINE 920 MM, ŠIRINA VALA 177 MM, VIŠINA VALA 51 MM, DEBELINA PLOŠČE 6,2 MM, GOSTOTA POVPREČJE <1720 KG/M3, ODPORNOSTNI MOMENT 85 CM3/M, PRELOMNA OBREMENITEV PO SIST EN 494 MIN. 4250 N/M, POŽARNA KLASIFIKACIJA A2-S1, D0. VKLJUČITI VES POTREBNI PRITRDILNI IN VEZNI MATERIAL PO NAVODILIH PROIZVAJALCA KRITINE, S PRITRJEVANJEM NA ŽE PREJ POSTAVLJENE LESENE LETVE (LETVE ZAJETE V DRUGI POSTAVKI PRI TESARSKIH DELIH). PRI MONTAŽI KRITINE UPOŠTEVAJ VSE DETAJLE PROIZVAJALCA
|  | M2 | 751 |  | 0
0
8 | DOBAVA IN PRITRJEVANJE SLEMENJAKA IZ VLAKNOCEMENTA VALOVITE IZVEDBE V SVETLO SIVI BARVI ZA PLOŠČE V5. IZVEDBA PO NAVODILIH PROIZVAJALCA. VKLJUČITI VES POTREBNI PRITRDILNI IN VEZNI MATERIAL. |  |  |  | 0
|  | M1 | 81 |  | 0
0
9 | DOBAVA IN MONTAŽA VISEČEGA STREŠNEGA ŽLEBA R.Š. 40-50 CM VKLJUČNO Z NOSILNIMI KLJUKAMI |  |  |  | 0
|  | M1 | 115 |  | 0
0
10 | DOBAVA IN MONTAŽA ODTOČNIH STREŠNIH CEVI FI 15 CM VKLJUČNO Z OBJEMKAMI |  |  |  | 0
|  | M1 | 118 |  | 0
0
11 | DOBAVA IN MONTAŽA PRIKLJUČKOV STREŠNEGA ŽLEBA NA ODTOČNO STREŠNO CEV FI 15 CM |  |  |  | 0
|  | KD | 11 |  | 0
0
12 | MONTAŽA JEKLENIH (LTŽ) ODTOČNIH STREŠNIH CEVI FI 15 CM, DOLŽINE 1,50 M, VKLJUČNO S PREDHODNO ODSTRANITVIJO STARE BARVE TER NOVO PROTIKOROZIJSKO ZAŠČITO IN BARVANJEM KOMPLET Z DOBAVO NOVIH OBJEMK IN POKRIVNE ROZETE. JEKLENE (LTŽ) CEVI IZ GRADBIŠČNE DEPONIJE PRIDOBLJENE PRI ODSTRANJEVALNIH DELIH. |  |  |  | 0
|  | KD | 14 |  | 0
0
13 | DOBAVA IN MONTAŽA ŽLOTE R.Š. 100 CM |  |  |  | 0
|  | M1 | 30 |  | 0
0
14 | DOBAVA IN MONTAŽA ČELNE OBROBE R.Š. 40-50 CM |  |  |  | 0
|  | M1 | 68 |  | 0
0
15 | DOBAVA IN MONTAŽA ZIDNE OBROBE R.Š. 40-50 CM |  |  |  | 0
|  | M1 | 20 |  | 0
0
16 | DOBAVA IN MONTAŽA STREŠNE LINE ZA DOSTOP NA STREHO VKLJUČNO S STREŠNO OBROBO |  |  |  | 0
|  | KD | 2 |  | 0
17 | DOBAVA IN POLAGANJE PREDPRAŽNIKA npr. EMCO DIPLOMAT 17 mm, 1,7 mm PROFIL, GROBOVLAKNATI RIPS. POGLOBLJEN, VRH PORAVNAN S TLAKOM. (vhod) |  |  |  | 0
|  | M2 | 5 |  | 0
| KROVSKO-KLEPARSKA DELA SKUPAJ |  |  | 0 | 0
|  |  |  | 0 | 0
2 | KLJUČAVNIČARSKA DELA |  |  | 0 | 0
zap. | vrsta blaga oziroma storitve | merska | količina | cena | vrednost
št. |  | enota |  | na enoto
1 | DOBAVA IN MONTAŽA NOTRANJE STOPNIŠČNE IN PODESTNE OGRAJE VIŠINE 120 CM IZ JEKLENIH PROFILOV, PROTIKOROZIJSKO ZAŠČITENI IN 2X PLESKANI. PAŠAMAN DVOJNI NA DVEH VIŠINAH IN OBOJESTRANSKO, HRAST, NEPREKINJEN NA PODESTIH, PO DETAJLIH ARHITEKTA. |  |  |  | 0
|  | M1 | 52 |  | 0
0
2 | DOBAVA IN MONTAŽA ZUNANJE STOPNIŠČNE IN PODESTNE OGRAJE VIŠINE 100 CM IZ JEKLENIH PROFILOV, PROTIKOROZIJSKO ZAŠČITENI IN 2X PLESKANI. OBOJESTRANSKI PAŠAMAN FI40 MM. IZVEDBA PO DETAJLU ARHITEKTA. |  |  |  | 0
|  | M1 | 8 |  | 0
3 | DOBAVA IN MONTAŽA NOTRANJE STOPNIŠČNE IN PODESTNE OGRAJE VIŠINE 120 CM IZ JEKLENIH PROFILOV, PROTIKOROZIJSKO ZAŠČITENI IN 2X PLESKANI. PAŠAMAN DVOJNI NA DVEH VIŠINAH IN OBOJESTRANSKO, NEPREKINJEN NA PODESTIH, IZVEDBA PO DETAJLU ARHITEKTA. |  |  |  | 0
|  | M1 | 6 |  | 0
0
4 | DOBAVA IN MONTAŽA NOSILNE KONSTRUKCIJE PARTERJA IZ JEKLENIH PROFILOV VKLJUČNO Z JEKL. SIDRNIMI PLOŠČAMI IN JEKL. SIDRNIMI VIJAKI, S PROTIKOROZIJSKO ZAŠČITO. IZVEDBA PO DETAJLU ARHITEKTA IN STATIČNEM IZRAČUNU! Važno: Izvajalec mora v ceni upoštevati izdelavo delavniških risb, katere potrdi statik, za nosilne konstrukcije mora izvajalec pridobiti atest za montirano konstrukcijo. Kvaliteta jeklene konstrukcije mora biti S235, vijačni material jeklo kvalitete 8.8. POŽARNA ZAŠČITA Z BARVANJEM - POŽARNA ODPORNOST JEKLENE KONSTRUKCIJE MIN. 60MIN. |  |  |  | 0
|  | KG | 3500 |  | 0
0
5 | DOBAVA IN MONTAŽA NOSILNE KONSTRUKCIJE ODRA IZ JEKLENIH PROFILOV VKLJUČNO Z JEKL. SIDRNIMI PLOŠČAMI IN VIJAKI S PROTIKORIZIJSKO ZAŠČITO, IZVEDBA PO DETAJLU ARHITEKTA IN STATIČNEM IZRAČUNU Važno: Izvajalec mora v ceni upoštevati izdelavo delavniških risb, katere potrdi statik, za nosilne konstrukcije mora izvajalec pridobiti atest za montirano konstrukcijo . Kvaliteta jeklene konstrukcije mora biti S235 , vijačni material jeklo kvalitete 8.8. POŽARNA ZAŠČITA Z BARVANJEM - POŽARNA ODPORNOST JEKLENE KONSTRUKCIJE MIN. 60MIN |  |  |  | 0
|  | KG | 2500 |  | 0
0
6 | DOBAVA IN MONTAŽA NOSILNE KONSTRUKCIJE STOPNIC IZ JEKLENIH PROFILOV VKLJUČNO Z JEKL. SIDRNIMI PLOŠČAMI IN JEKL. SIDRNIMI VIJAKI, S PROTIKOROZIJSKO ZAŠČITO. IZVEDBA PO DETAJLU ARHITEKTA IN STATIČNEM IZRAČUNU! Važno: Izvajalec mora v ceni upoštevati izdelavo delavniških risb, katere potrdi statik, za nosilne konstrukcije mora izvajalec pridobiti atest za montirano konstrukcijo . Kvaliteta jeklene konstrukcije mora biti S235 , vijačni material jeklo kvalitete 8.8. POŽARNA ZAŠČITA Z BARVANJEM - POŽARNA ODPORNOST JEKLENE KONSTRUKCIJE MIN. 60MIN |  |  |  | 0
|  | KG | 370 |  | 0
7 | DOBAVA IN MONTAŽA HRASTOVEGA LAKIRANEGA ROČAJA V BALETNI SOBI FI 45mm, KOMPLET Z SIDRNIMI STENSKIMI KONZOLAMI RF (POLIRANE) V VIŠINI 110CM, KOMPLET Z VSEMI POTREBNIMI DELI IN PO NAVODILIH PROJEKTANTA.
|  | M1 | 16.6 |  | 0
0
8 | DOBAVA IN MONTAŽA KOMPLET OSEBNEGA DVIGALA ZA 1300 KG ALI 17 OSEB, KOT NPR. SCHINDLER 5500 ALI ENAKOVREDNO: |  |  |  | 0
SISTEM POGONA: Električni, ACVF - frekvenčno reguliran brez reduktorja
VIŠINA DVIGALA - 8,25m
ŠTEVILO POSTAJ 5 ( P,P1,1,2,3 )
ŠTEVILO VHODOV 5 ( prehodna kabina )
HITROST 1,0 m/s
SISTEM UPRAVLJANJA
Mikroprocesor - KS, zbirno krmiljenje v obe smeri
Govorna povezava iz kabine (varnostni sistem omogoča avtomatični telefonski klic v sili iz kabine na 4 predhodno programirane te. številke - možnost 24 urnega priklopa na dežurno službo
Požarni program BR.1 Pri prejetju signala iz požarne centarle se dvigalo parkira z odprtimi vrati v postaji, ki je definirana kot požarna postaja in se izklopi.
Kontrolni panel v kabini iz brušene nerjaveče pločevine z mehanskimi tipkami.
| Tipka za zapranje vrat |  |  |  | 0
| Tipka za odpiranje vrat |  |  |  | 0
| Tipka za alarm |  |  |  | 0
Svetlobna indikacija potrditve pozivov
Svetlobni signal za preobremenitev
| Mo žnosti priklopa za zunanji vir napajanja |  |  |  | 0
| SIGNALIZACIJA: |  |  |  | 0
| Pokazatelj položaja kabine in smeri nadaljnje vožnje - V KABINI |  |  |  | 0
Pokazatelj položaja kabine in smeri nadaljnje vožnje - V GLAVNI POSTAJI
Pokazatelj položaja kabine in smeri nadaljnje vožnje - V OSTALIH POSTAJAH
KABINA:
Stene iz brušene nerjaveče pločevine
Strop iz brušene nerjaveče pločevine z LED razsvetljavo po izboru iz kataloga
Okrogel ročaj fi 40mm, iz brušenega nerjavnega jekla na stranski steni nasproti kabinskega tipkala.
Ogledalo nad ročajem na stranski steni
Tla iz umetnega kamna ali pripravljeno za likalno polaganje v debelini 20mm (na stroške naročnika )
DIMENZIJE KABINE:
širina 1200mm
| dolžina 2300mm |  |  |  | 0
| višina 2300mm ( svetla 2200mm ) |  |  |  | 0
ŠTEVILO VHODOV: 2, prehodna kabina
ZAŠČITA VHODA:
Elektronska svetlobna zavesa
Omejilec sile zapiranja
VRATA KABINE DIMENZIJE širina 1100 mm, višina 2100 mm:
Avtomatska, teleskopska, 2-delna, iz brušene nerjaveče pločevine, s frekvenčno reguliranim pogonom.
JAŠKOVNA VRATA:
Avtomatska, teleskopska, 2-delna, iz brušene nerjaveče pločevine.
dimenzije:
širina 1100 mm, višina 2100 mm
STROJNICA: Brezstrojnično dvigalo
ELEKTRIČNA NAPETOST: 3f x 400 V/ 230 V, 50 Hz
VKLJUČENO V CENO:
razsvetljeva jaška
lestev za dostop v jašek
vsa varnostna in končna stikala
servisna komandna plošča
ploščice in napisi
Gradbena, elektro dela do dvigala niso predmet te postavke
|  | KD | 1 |  | 0
9 | DOBAVA IN MONTAŽA OGLEDALA IZ KALJENEGA STEKLA V PROSTORU ZA BALET, LEPLJENJEGA NA STENO, VIŠINE DO 2,20M OD KONČANEGA TLAKA, PO NAVODILIH PROJEKTANTA
|  | M2 | 30 |  | 0
10 | IZDELAVA VAROVALNE KOVINSKE OGRAJE NA BALKONU DVORANE, SESTAVLJENE IZ OKROGLIH PALIC ROČAJ FI 40MM, VERTIKALNE LAME 5/40MM IN POVEZOVALNE NAPENJALKE. OGRAJA MINIZIRANA 2X BARVANA PO NAVODILIH PROJEKTANTA. OGRAJA JE SIDRANA V BETONSKI PARAPET BALKONA, VIŠINE 65CM, po detajlu projektanta
|  | M1 | 8 |  | 0
| KLJUČAVNIČARSKA DELA SKUPAJ |  |  | 0 | 0
|  |  |  | 0 | 0
3 | MIZARSKA DELA |  |  | 0 | 0
OPOMBA!
VSI MIZARSKI IZDELKI SO FINALIZIRANI, SE DOBAVIJO NA OBJEKT IN MONTIRAJO, IZDELAJO SE PO SHEMI OKEN, STEKLENIH STEN IN VRAT IN PO DETAJLIH PROIZVAJALCA.
V CENI JE ZAJETI VSE ZAKLJUČKE IZDELKA DO GRADBENE KONSTRUKCIJE IN TESNJENJE. PRI OBLIKOVANJU CEN ZA VSE IZDELKE JE POTREBNO UPOŠTEVATI SHEME VRAT, OKEN IN STEN Z OPISI TER ZIDARSKO POMOČJO ZA VGRAJEVANJE.
VSE MERE JE POTREBNO VZETI NA LICU MESTA. ZAHTEVANO POŽARNO, ZVOČNO IN TOPLOTNO IZOLATIVNOST JE POTREBNO IZKAZATI S CERTIFIKATOM OZ. DRUGIM USTREZNIM DOKAZILOM.
zap. | vrsta blaga oziroma storitve | merska | količina | cena | vrednost
št. |  | enota |  | na enoto
1 | Notranja lesena vrata 'Vn1': |  |  |  | 0
Notranja lesena enokrilna zvočnoizolativna in požarna vrata. Dim. (svetla mera odprtine) 100/210 cm, širina podboja 55 cm. Zvočna izolacija vgrajenih vrat R'w=32dB, požarna odpornost EI30-CS. Lesen masiven hrastov podboj deb. 4 cm. Dvojno akustično tesnenje; avtomatsko talno tesnilo v krilu vrat. Krilo polno leseno s površinsko obdelavo hrastov furnir. Cilindrična ključavnica z enotočkovnim zapiranjem, sistemski ključ, inoks kljuki skladni s SIST EN179, trojna vratna nasadila in vse potrebno okovje. Krilni zaustavljalec in napis na vratih.
Delitev po skici v načrtu. Smer odpiranja vrat po načrtu tlorisa.
0
|  | KD | 1 |  | 0
0
2 | Notranja lesena vrata 'Vn2' v vratni niši: |  |  |  | 0
Notranja lesena enokrilna zvočnoizolativna in požarna vrata. Dim. (svetla mera odprtine) 100/210 cm, globina niše 80 cm. Zvočna izolacija vgrajenih vrat R'w=32dB, požarna odpornost EI30-CS. Lesen masiven hrastov podboj deb. 4 cm (niša). Dvojno akustično tesnenje; avtomatsko talno tesnilo v krilu vrat. Krilo polno leseno s površinsko obdelavo hrastov furnir. Cilindrična ključavnica z enotočkovnim zapiranjem, sistemski ključ, inoks kljuki skladni s SIST EN179, trojna vratna nasadila in vse potrebno okovje. Krilni zaustavljalec in napis na vratih.
| Delitev po skici v načrtu. Smer odpiranja vrat po načrtu tlorisa. |  |  |  | 0
|  | KD | 2 |  | 0
0
3 | Notranja lesena vrata 'Vn3':
Notranja lesena enokrilna zvočnoizolativna vrata. Dim. (svetla mera odprtine) 90/210 cm, širina podboja 15 cm. Zvočna izolacija vgrajenih vrat R'w=29dB. Lesen masiven hrastov podboj deb. 4 cm. Krilo polno leseno s površinsko obdelavo hrastov furnir. Cilindrična ključavnica z enotočkovnim zapiranjem, sistemski ključ, inoks kljuki skladni s SIST EN179, trojna vratna nasadila in vse potrebno okovje. Krilni zaustavljalec in napis na vratih.
Delitev po skici v načrtu. Smer odpiranja
vrat po načrtu tlorisa.
|  | KD | 1 |  | 0
4 | Notranja lesena vrata 'Vn4':
Notranja lesena enokrilna požarna vrata. Dim. (svetla mera odprtine) 80/210 cm, širina podboja 12 cm in 15 cm. Požarna odpornost EI30-CS. Lesen masiven hrastov podboj deb. 4 cm. Krilo polno leseno s površinsko obdelavo hrastov furnir. Cilindrična ključavnica z enotočkovnim zapiranjem, sistemski ključ, inoks kljuki, trojna vratna nasadila in vse potrebno okovje. Krilni zaustavljalec in napis na vratih.
| Delitev po skici v načrtu. Smer odpiranja vrat po načrtu tlorisa. |  |  |  | 0
|  | KD | 1 |  | 0
5 | Notranja lesena vrata 'Vn5':
Notranja lesena enokrilna vrata. Dim. (svetla mera odprtine) 80/210 cm, širina podboja 12 cm in 15 cm. Kovinski podboj RAL 7016. Krilo polno leseno s površinsko obdelavo MAX laminat po izbiri projektanta. Cilindrična ključavnica z enotočkovnim zapiranjem, navaden in sistemski ključ, inoks kljuki, trojna vratna nasadila in vse potrebno okovje. Krilni zaustavljalec in napis na vratih. Prezračevalna alu rešetka 425 mm x 125 mm.
Delitev po skici v načrtu. Smer odpiranja vrat po načrtu tlorisa.
|  | KD | 8 |  | 0
6 | Notranja lesena vrata 'Vn6':
Notranja lesena enokrilna vrata - invalidski wc. Dim. (svetla mera odprtine) 90/210 cm, širina podboja 12 cm. Kovinski podboj RAL 7016. Krilo polno leseno s površinsko obdelavo MAX laminat po izbiri projektanta. Cilindrična ključavnica z enotočkovnim zapiranjem, navaden in sistemski ključ, inoks kljuki, trojna vratna nasadila in vse potrebno okovje. Krilni zaustavljalec in napis na vratih. Prezračevalna alu rešetka 425 mm x 125 mm.
Delitev po skici v načrtu. Smer odpiranja
vrat po načrtu tlorisa.
|  | KD | 1 |  | 0
7 | Notranja lesena vrata 'Vn7':
Notranja lesena enokrilna požarna vrata. Dim. (svetla mera odprtine) 80/210 cm, širina podboja 12 cm. Požarna odpornost EI30-CS. Kovinski podboj RAL 7016. Krilo polno leseno s površinsko obdelavo MAX laminat po izbiri projektanta. Cilindrična ključavnica z enotočkovnim zapiranjem, sistemski ključ, inoks kljuki, trojna vratna nasadila in vse potrebno okovje. Krilni zaustavljalec in napis na vratih.
Delitev po skici v načrtu. Smer odpiranja vrat po načrtu tlorisa.
|  | KD | 2 |  | 0
8 | Notranja lesena vrata 'Vn8': |  |  |  | 0
Notranja lesena enokrilna požarna vrata. Dim. (svetla mera odprtine) 90/210 cm, širina podboja 12 cm. Požarna odpornost EI30-CS. Kovinski podboj RAL 7016. Krilo polno leseno s površinsko obdelavo MAX laminat po izbiri projektanta. Cilindrična ključavnica z enotočkovnim zapiranjem, sistemski ključ, inoks kljuki, trojna vratna nasadila in vse potrebno okovje. Krilni zaustavljalec in napis na vratih.
Delitev po skici v načrtu. Smer odpiranja vrat po načrtu tlorisa.
|  | KD | 4 |  | 0
9 | Notranja lesena vrata 'Vn9':
| Notranja lesena enokrilna požarna vrata. Dim. (svetla mera odprtine) 100/210 cm, širina podboja 40 cm. Požarna odpornost EI30-CS. Kovinski podboj RAL 7016. Krilo polno leseno s površinsko obdelavo MAX laminat po izbiri projektanta. Cilindrična ključavnica z enotočkovnim zapiranjem, sistemski ključ, inoks kljuki skladni s SIST EN179, trojna vratna nasadila in vse potrebno okovje. Krilni zaustavljalec in napis na vratih. |  |  |  | 0
Delitev po skici v načrtu. Smer odpiranja vrat po načrtu tlorisa.
|  | KD | 1 |  | 0
10 | Notranja lesena vrata 'Vn10':
Notranja lesena enokrilna vrata. Dim. (svetla mera odprtine) 80/210 cm, širina podboja 12 cm. Kovinski podboj RAL 7016. Krilo polno leseno s površinsko obdelavo MAX laminat po izbiri projektanta. Cilindrična ključavnica z enotočkovnim zapiranjem, navaden in sistemski ključ, inoks kljuki, trojna vratna nasadila in vse potrebno okovje. Krilni zaustavljalec in napis na vratih.
Delitev po skici v načrtu. Smer odpiranja
vrat po načrtu tlorisa
|  | KD | 1 |  | 0
11 | Notranja lesena dvokrilna vrata 'Vn11':
Notranja lesena dvokrilna vrata. Dim. (svetla mera odprtine) 160(60+100)/210 cm, širina podboja 12 cm in 30 cm. Kovinski podboj RAL 7016. Krilo polno leseno s površinsko obdelavo MAX laminat po izbiri projektanta. Cilindrična ključavnica z enotočkovnim zapiranjem, navaden in sistemski ključ, inoks kljuki, trojna vratna nasadila in vse potrebno okovje. Krilni zaustavljalec in napis na vratih.
Delitev po skici v načrtu. Smer odpiranja vrat po načrtu tlorisa.
|  | KD | 2 |  | 0
12 | Notranja lesena dvokrilna vrata 'Vn12':
Notranja lesena dvokrilna vrata. Dim. (svetla mera odprtine) 120(30+90)/210 cm, širina podboja 12 cm in 30 cm. Kovinski podboj RAL 7016. Krilo polno leseno s površinsko obdelavo MAX laminat po izbiri projektanta. Cilindrična ključavnica z enotočkovnim zapiranjem, navaden in sistemski ključ, inoks kljuki po SIST EN 179, trojna vratna nasadila in vse potrebno okovje. Krilni zaustavljalec in napis na vratih.
Delitev po skici v načrtu. Smer odpiranja
vrat po načrtu tlorisa.
|  | KD | 1 |  | 0
13 | Notranja lesena vrata 'Vn13':
Notranja lesena enokrilna zvočnoizolativna vrata. Dim. (svetla mera odprtine) 90/210 cm. Zvočna izolacija vgrajenih vrat R'w=39dB. Kovinski podboj RAL 7016. Dvojno akustično tesnenje; avtomatsko talno tesnilo v krilu vrat. Krilo polno leseno s površinsko obdelavo MAX laminat po izbiri projektanta. Cilindrična ključavnica z enotočkovnim zapiranjem, sistemski ključ, inoks kljuki skladni s SIST EN179, trojna vratna nasadila in vse potrebno okovje. Krilni zaustavljalec in napis na vratih.
Delitev po skici v načrtu. Smer odpiranja vrat po načrtu tlorisa.
|  | KD | 1 |  | 0
14 | Notranja lesena vrata 'Vn14':
Notranja lesena enokrilna zvočnoizolativna in požarna vrata. Dim. (svetla mera odprtine) 110/210 cm. Zvočna izolacija vgrajenih vrat R'w=39dB, požarna odpornost EI30-CS. Kovinski podboj RAL 7016. Dvojno akustično tesnenje; avtomatsko talno tesnilo v krilu vrat. Krilo polno leseno s površinsko obdelavo MAX laminat po izbiri projektanta. Cilindrična ključavnica z enotočkovnim zapiranjem, sistemski ključ, inoks kljuki skladni s SIST EN179, trojna vratna nasadila in vse potrebno okovje. Krilni zaustavljalec in napis na vratih.
Delitev po skici v načrtu. Smer odpiranja vrat po načrtu tlorisa.
|  | KD | 3 |  | 0
15 | Notranja lesena dvokrilna vrata 'Vn15':
Notranja lesena dvokrilna vrata požarna vrata z držalnimi magneti. Dim. (svetla mera odprtine) 150(60+90)/240 cm. Kovinski podboj RAL 7016. Krilo polno leseno s površinsko obdelavo MAX laminat po izbiri projektanta. V normalnem stanju odprta, v primeru požara se zaprejo - držalni magnet popusti, prednostno zapiranje kril - pasivno krilo se vedno zapre pred aktivnim krilom. Vrata povezana s požarno centralo. Inoks kljuki, naletna drogova ''panik letev'', izvedeni skladno s SIST EN 1125. Trojna vratna nasadila in vse potrebno okovje.
Delitev po skici v načrtu. Smer odpiranja vrat po načrtu tlorisa.
|  | KD | 1 |  | 0
16 | Notranja ALU/steklena stena z vrati 'Vn16':
Dimenzija stene: širina 2,00 m, višina 2,15 m.
Enokrilna steklena ALU protipožarna
evakuacijska vrata z obsvetlobo EI 30,
dim. (svetla odprtina vrat) 90/210 cm.
Sistem, kot npr. Schüco ADS 80 FR 30.
Barva profilacije: elektrostatično prašno
barvano, barva po izbiri projektanta.
Zasteklitev: steklo EI30 v skladu s STS.
Oprema vrat: svetla širina krila med
med pripirama 90 cm. Nasadila, sistemska
cilndrična kljuka obojestransko, kot npr.
Schüco. Ključavnica: sistemska Schüco
panic ključavnica po EN 179 - panic funkcija B
zapiralo: kot npr. GEZE TS 5000.
Z vsem potrebnim montažnim in tesnilnim materialom.
Delitev po skici v načrtu. Smer odpiranja
vrat po načrtu tlorisa.
|  | KD | 1 |  | 0
17 | Notranja ALU/steklena stena z vrati 'Vn17':
Dimenzija stene: širina 2,60 m, višina 2,15 m.
Enokrilna steklena ALU protipožarna
evakuacijska vrata s stranskima obsvetlobama EI
30, dim. (svetla odprtina vrat) 90/210 cm.
Sistem, kot npr. Schüco ADS 80 FR 30.
Barva profilacije: elektrostatično prašno
barvano, barva po izbiri projektanta. Zasteklitev:
steklo EI30 v skladu s STS. Oprema vrat
svetla širina krila med pripirama 90 cm
Nasadila, sistemska cilndrična kljuka
obojestransko, kot npr. Schüco. Ključavnica:
sistemska Schüco panic ključavnica
po EN 179 - panic funkcija B.
zapiralo: kot npr. GEZE TS 5000.
Z vsem potrebnim montažnim in tesnilnim materialom
Delitev po skici v načrtu. Smer odpiranja
vrat po načrtu tlorisa.
|  | KD | 1 |  | 0
18 | Notranja lesena vrata 'Vn18':
Notranja lesena enokrilna zvočnoizolativna in požarna vrata. Dim. (svetla mera odprtine) 90/210 cm, širina podboja 22 cm. Zvočna izolacija vgrajenih vrat R'w=32dB, požarna odpornost EI30-CS. Lesen masiven hrastov podboj deb. 4 cm. Dvojno akustično tesnenje; avtomatsko talno tesnilo v krilu vrat. Krilo polno leseno s površinsko obdelavo hrastov furnir. Cilindrična ključavnica z enotočkovnim zapiranjem, sistemski ključ, inoks kljuki skladni s SIST EN179, trojna vratna nasadila in vse potrebno okovje. Krilni zaustavljalec in napis na vratih.
Delitev po skici v načrtu. Smer odpiranja vrat po načrtu tlorisa.
|  | KD | 6 |  | 0
19 | Notranja lesena vrata 'Vn19':
Notranja lesena enokrilna zvočnoizolativna in požarna vrata. Dim. (svetla mera odprtine) 100/210 cm, širina podboja 40 cm. Zvočna izolacija vgrajenih vrat R'w=32dB, požarna odpornost EI30-CS. Lesen masiven hrastov podboj deb. 4 cm. Dvojno akustično tesnenje; avtomatsko talno tesnilo v krilu vrat. Krilo polno leseno s površinsko obdelavo hrastov furnir. Cilindrična ključavnica z enotočkovnim zapiranjem, sistemski ključ, inoks kljuki skladni s SIST EN179, trojna vratna nasadila in vse potrebno okovje. Krilni zaustavljalec in napis na vratih.
Delitev po skici v načrtu. Smer odpiranja vrat po načrtu tlorisa.
|  | KD | 4 |  | 0
20 | Notranja lesena vrata 'Vn20':
Notranja lesena enokrilna zvočnoizolativna in požarna vrata. Dim. (svetla mera odprtine) 90/210 cm, širina podboja 22 cm. Zvočna izolacija vgrajenih vrat R'w=39dB, požarna odpornost EI30-CS. Lesen masiven hrastov podboj deb. 4 cm. Dvojno akustično tesnenje; avtomatsko talno tesnilo v krilu vrat. Krilo polno leseno s površinsko obdelavo hrastov furnir. Cilindrična ključavnica z enotočkovnim zapiranjem, sistemski ključ, inoks kljuki skladni s SIST EN179, trojna vratna nasadila in vse potrebno okovje. Krilni zaustavljalec in napis na vratih.
Delitev po skici v načrtu. Smer odpiranja vrat po načrtu tlorisa.
|  | KD | 6 |  | 0
21 | Notranja lesena dvokrilna vrata 'Vn21':
Notranja lesena dvokrilna vrata požarna vrata z držalnimi magneti. Dim. (svetla mera odprtine) 150(60+90)/275 cm. Kovinski podboj RAL 7016. Krilo polno leseno s površinsko obdelavo MAX laminat po izbiri projektanta. V normalnem stanju odprta, v primeru požara se zaprejo - držalni magnet popusti, prednostno zapiranje kril - pasivno krilo se vedno zapre pred aktivnim krilom. Vrata povezana s požarno centralo. Inoks kljuki, naletna drogova ''panik letev'', izvedeni skladno s SIST EN 1125. Trojna vratna nasadila in vse potrebno okovje.
Delitev po skici v načrtu. Smer odpiranja vrat po načrtu tlorisa.
|  | KD | 2 |  | 0
22 | Notranja lesena vrata 'Vn22':
Notranja lesena dvokrilna zvočnoizolativna in požarna vrata. Dim. (svetla mera odprtine) 140(90+50)/210 cm, širina podboja 50 cm. Zvočna izolacija vgrajenih vrat R'w=39dB, požarna odpornost EI30-CS. Lesen masiven hrastov podboj deb. 4 cm. Dvojno akustično tesnenje; avtomatsko talno tesnilo v krilu vrat. Krilo polno leseno s površinsko obdelavo hrastov furnir. Cilindrična ključavnica z enotočkovnim zapiranjem, sistemski ključ, inoks kljuki, naletna drogova ''panik letev'', izvedeni skladno s SIST EN 1125, trojna vratna nasadila in vse potrebno okovje. Krilni zaustavljalec in napis na vratih. Akustična zavesa 1,5x2m iz gledališkega žameta min. 400g/m2 s 100% naborom. Zgoraj prišit tekstilni trak 4cm in vtisnjena kovinska očesa vsakih 25cm s tekstilnimi vezicami. Spodaj izdelan žep 10cm z utežno vrvico 200g/m. Na straneh zarobljeno. Tretirano za težko vnetljivost po DIN 4102-B1. Barva po izboru arhitekta. Kot npr. Gerriets Ascona 400. Vključno z alu skritim vodilom in vozički za poteg.
Delitev po skici v načrtu. Smer odpiranja vrat po načrtu tlorisa.
|  | KD | 1 |  | 0
23 | Notranja lesena vrata 'Vn23':
Notranja lesena dvokrilna zvočnoizolativna. Dim. (svetla mera odprtine) 160(100+60)/210 cm, širina podboja 45-60 cm. Zvočna izolacija vgrajenih vrat R'w=39dB. Lesen masiven hrastov podboj deb. 4 cm. Dvojno akustično tesnenje; avtomatsko talno tesnilo v krilu vrat. Krilo polno leseno s površinsko obdelavo hrastov furnir. Cilindrična ključavnica z enotočkovnim zapiranjem, sistemski ključ, inoks kljuki, naletna drogova ''panik letev'', izvedeni skladno s SIST EN 1125, trojna vratna nasadila in vse potrebno okovje. Krilni zaustavljalec in napis na vratih. Akustična zavesa 1,7x2m iz gledališkega žameta je zajeta v poglavju 'zavese'.
Delitev po skici v načrtu. Smer odpiranja vrat po načrtu tlorisa.
|  | KD | 1 |  | 0
24 | Notranja lesena vrata 'Vn24':
Notranja lesena enokrilna zvočnoizolativna in požarna vrata. Dim. (svetla mera odprtine) 100/210 cm, širina podboja 50 cm. Zvočna izolacija vgrajenih vrat R'w=39dB, požarna odpornost EI30-CS. Lesen masiven hrastov podboj deb. 4 cm. Dvojno akustično tesnenje; avtomatsko talno tesnilo v krilu vrat. Krilo polno leseno s površinsko obdelavo hrastov furnir. Cilindrična ključavnica z enotočkovnim zapiranjem, sistemski ključ, inoks kljuki, naletni drog ''panik letev'', izveden skladno s SIST EN 1125, trojna vratna nasadila in vse potrebno okovje. Krilni zaustavljalec in napis na vratih. Akustična zavesa 1x2m iz gledališkega žameta min. 400g/m2 s 100% naborom. Zgoraj prišit tekstilni trak 4cm in vtisnjena kovinska očesa vsakih 25cm s tekstilnimi vezicami. Spodaj izdelan žep 10cm z utežno vrvico 200g/m. Na straneh zarobljeno. Tretirano za težko vnetljivost po DIN 4102-B1. Barva po izboru arhitekta. Kot npr. Gerriets Ascona 400. Vključno z alu skritim vodilom in vozički za poteg.
Delitev po skici v načrtu. Smer odpiranja
vrat po načrtu tlorisa
|  | KD | 1 |  | 0
25 | Notranja lesena vrata 'Vn25':
Notranja lesena enokrilna zvočnoizolativna in požarna vrata. Dim. (svetla mera odprtine) 100/210 cm, širina podboja 40 cm. Zvočna izolacija vgrajenih vrat R'w=39dB, požarna odpornost EI30-CS. Lesen masiven hrastov podboj deb. 4 cm. Dvojno akustično tesnenje; avtomatsko talno tesnilo v krilu vrat. Krilo polno leseno s površinsko obdelavo hrastov furnir. Cilindrična ključavnica z enotočkovnim zapiranjem, sistemski ključ, inoks kljuki skladni s SIST EN179, trojna vratna nasadila in vse potrebno okovje. Krilni zaustavljalec in napis na vratih.
Delitev po skici v načrtu. Smer odpiranja vrat po načrtu tlorisa.
|  | KD | 5 |  | 0
26 | Požarna vratna loputa:
Dobava in vgradnja stenske požarne vratne lopute za dostop na podstrešje, dim. 75 cm x 75 cm. Požarna odpornost je EI30-CS. Vse potrebno okovje, sistemska ključavnica, kljuka. Kovinski podboj v beli barvi, vratno krilo kovinsko ali leseno v beli barvi.
|  | KD | 2 |  | 0
27 | Požarna stropna loputa:
Dobava in vgradnja stropne požarne vratne lopute za dostop na podstrešje, dim. 75 cm x 75 cm. Požarna odpornost je EI30-CS. Vse potrebno okovje, kljuka. Kovinski ali leseni podboj v beli barvi, vratno krilo kovinsko ali leseno v beli barvi.
|  | KD | 2 |  | 0
28 | Dobava in montaža MAX plošč (sanitarne stene) debeline 13mm, komplet z vrati širine 70/200cm.
Stene višine do 2,00m komplet s sidranjem
ter s stojkami na končanem tlaku
Vrata komplet opremljena z okovjem,
po navodilih projektanta
Stena komplet 1,30/220 z vrati
|  | KD | 6 |  | 0
29 | IZDELAVA IN MONTAŽA LESENE AKUSTIČNE OBLOGE STEN V DVORANI IN PROSTORU ZA ORKESTER VAJE, SESTAVLJENE IZ AKUSTIČNIH DIFUZORJEV TIPA QRD , N=7, INVERZNO MODULIRANIH V BARKERJEVI SEKVENCI (MIZARSKI IZDELEK), PERFORIRANIH LESENIH FURNIRANIH VEZANIH PLOŠČ DEB. 18 MM NA STRANICAH BALKONA, PERFORACIJE 20%, ODMAKNJENIH OD BETONSKE PREKLADE 50MM, VMESNI PROSTOR POLNJEN Z MINERALNO VOLNO TER FURNIRANIH VEZANIH PLOŠČ DEB. 18 MM NA OSTALIH POVRŠINAH DVORANE. AKUSTIČNI DIFUZORJI SO SESTAVLJENI IZ LESENIH HRASTOVIH LETEV 20/120MM IN 20/100MM, ZADNJA STRANICA FURNIRANA VEZANA PLOŠČA. VOGALI VRAT IN ODPRTIN SO V MASIVNEM HRASTU DEB. 40 MM.
ZAKLJUČNE OBDELAVE (LETVE, FURNIR, PREKLOPNI DELOVNI PULT TONSKEGA TEHNIKA DIM. 120/60CM, ZGORNJI ZAKLJUČEK BALKONA 40/80/800 MM) SO V HRASTU, 2X OLJEN IN VOSKAN. KOMPLET Z NOSILNO LESENO PODKONSTRUKCIJO ZA MONTAŽO PLOŠČ NA STENE, S PRENOSI IN S POMOŽNIMI DELI NA OBJEKTU, VKLJUČNO Z VSEM PRITRDILNIM MATERIALOM IN VSEMI IZREZI ZA ODPRTINE, OBRAČUN PO KVADRATNEM METRU. IZDELANO VSE PO DETAJLU V NAČRTU ARHITEKTURE.
| akustični difuzorji | m2 | 99 |  | 0
| furnirane ploskve | m2 | 170 |  | 0
| perforirane ploskve | m2 | 7 |  | 0
| MIZARSKA DELA SKUPAJ |  |  | 0 | 0
|  |  |  | 0 | 0
4 | KAMNOSEŠKA DELA |  |  | 0 | 0
zap. | vrsta blaga oziroma storitve | merska | količina | cena | vrednost
št. |  | enota |  | na enoto
1 | DOBAVA IN POLAGANJE GRANITA NA NASTOPNE IN ČELNE PLOSKVE STOPNIC. NOTRANJE STOPNICE 31/14/150cm, KOMPLET OBDELAVO STOPNIC ZIDARSKO, GRANIT JE VRSTE IMPALA POLIRAN DEBELINE 3CM, KOMPLET Z NAMESTITVIJO VTOPLJENIH (CERTIFICIRANIH) KORUNDNIH PROTIZDRSNIH TRAKOV, KOMPLET Z VSEMI DELI IN PRENOSI |  |  |  | 0
|  | KOS | 106 |  | 0
2 | DOBAVA IN POLAGANJE GRANITA NA NASTOPNE IN ČELNE PLOSKVE STOPNIC. NOTRANJE STOPNICE 28/17,4/100cm, OBDELAVO STOPNIC ZIDARSKO, ODNOS STARIH NA TRAJNO DEPONIJO. GRANIT JE VRSTE IMPALA POLIRAN DEBELINE 3CM, KOMPLET Z NAMESTITVIJO VTOPLJENIH (CERTIFICIRANIH) KORUNDNIH PROTIZDRSNIH TRAKOV, KOMPLET Z VSEMI DELI IN PRENOSI ( PRIZIDEK NOTRANJE ) |  |  |  | 0
|  | KOS | 18 |  | 0
3 | DOBAVA IN POLAGANJE GRANITA NA NASTOPNE IN ČELNE PLOSKVE STOPNIC. ZUNANJE STOPNICE 28/17/185cm, OBDELAVO STOPNIC ZIDARSKO. GRANIT JE VRSTE POHORSKI TONALIT (ŽGAN) DEBELINE 3CM, KOMPLET Z NAMESTITVIJO VTOPLJENIH (CERTIFICIRANIH) KORUNDNIH PROTIZDRSNIH TRAKOV, KOMPLET Z VSEMI DELI IN PRENOSI ( PRIZIDEK ZUNANJE ) |  |  |  | 0
|  | KOS | 7 |  | 0
4 | DOBAVA IN MONTAŽA POHORSKEGA TONALITA NA CEMENTNO PODLAGO DEBELINE 15CM, MINIMALNO ARMIRANO. KAMEN DEBELINE 3CM TERMIČNO OBDELAN ( ŽGAN ) Z OSTRIMI ROBOVI. KOMPLET Z VSEMI DELI IN PRENOSI. IZDELAN PO DETAJLIH PROJEKTANTA
|  | M2 | 75 |  | 0
| KAMNOSEŠKA DELA SKUPAJ |  |  | 0 | 0
|  |  |  | 0 | 0
5 | KERAMIČARSKA DELA |  |  | 0 | 0
zap. | vrsta blaga oziroma storitve | merska | količina | cena | vrednost
št. |  | enota |  | na enoto
1 | DOBAVA IN POLAGANJE TALNE KERAMIKE VELIKOFORMATNIH GRANITOGRES PLOŠČ, DEBELINE 10mm. PLOŠČE 1. KVALITETE, VELIKOSTI 60 X 60 cm oz. PO IZBORU PROJEKTANTA, RAZRED R9, OBDELAVA POVRŠINE MAT, KOT NPR. ATLAS CONCORDE SERIA EVOLVE, BARVA CONCRETE. KERAMIKA POLOŽENA NA PREDHODNO PRIPRAVLJENO PODLAGO V LEPILO NPR. KERAKOLL BIO FLEX. FUGE ŠIRINE DO 2mm IZ POLIMERNO MODIFICIRANE HITRO VEZOČE FUGIRNE MASE NPR. FUGABELLA FLEX V BARVI PO IZBORU ARHITEKTA. IZVAJALEC PRISKRBI VZORCE PLOŠČIC IN FUGIRNIH MAS V POTRDITEV ARHITEKTU. KERAMIKA MORA BITI PROTIZDRSNA.
|  | M2 | 702 |  | 0
0
2 | DOBAVA IN POLAGANJE STENSKE KERAMIKE FORMATA 40 X 80 cm, KOT NPR. ATLAS CONCORDE SERIA EWALL ICE. KERAMIKA POLOŽENA NA PREDHODNO PRIPRAVLJENO PODLAGO V LEPILO KOT NPR. KERAKOLL BIOFLEX. POLAGANJE DO VIŠINE 2,40cm. VSI VOGALI OBDELANI Z ALU. ROBNIMI LETVICAMI NA IZPOSTAVLJENIH MESTIH. FUGIRANJE SE IZVEDE Z POLIMERNO MODEFICIRANO HITRO VEZOČO FUGIRNO MASO KOT NPR. FUGABELLA FLEX. DEBELINA FUGE 2mm, BARVA PO IZBORU ARHITEKTA. VSI VERTIKALNI IN HORIZONTALNI STIKI SO OBDELANI Z ECO SILIKONOM V BARVI IZBRANE FUGIRNE MASE. IZVAJALEC PRISKRBI VZORCE PLOŠČIC IN FUGIRNIH MAS V POTRDITEV ARHITEKTU |  |  |  | 0
|  | M2 | 157 |  | 0
3 | DOBAVA IN POLAGANJE VERTIKALNE IN HORIZONTALNE ENOKOMPONETNE HIDROIZOLACIJE KOT NPR. KERAKOL NANOFLEX ECO, POLAGANJE KOMPLET Z ROBNIMI TRAKOVI
|  | M2 | 104 |  | 0
4 | DOBAVA IN POLAGANJE ZAKLJUČNIH NIZKOSTENSKIH OBROB VIŠINE DO 10CM, TOVARNIŠKO IZDELANIH ELEMENTOV ISTE VRSTE KERAMIKE
|  | M1 | 451 |  | 0
0
5 | DOBAVA IN POLAGANJE ALU ZAKLJUČNE LETVE NA VRATIH VIŠINE 10MM |  |  |  | 0
|  | M1 | 10 |  | 0
| KERAMIČARSKA DELA SKUPAJ |  |  |  | 0
|  |  |  | 0 | 0
6 | SLIKO-PLESKARSKA DELA |  |  | 0 | 0
OPOMBA! V CENI UPOŠTEVAJ KOMPLET BANDAŽIRNJE STIKOV MED RAZLIČNIMI MATERIALI, BANDAŽIRNJ KANALOV STROJNIH IN ELEKTRO INSTALACIJ, TER ODTOKOV.
zap. | vrsta blaga oziroma storitve | merska | količina | cena | vrednost
št. |  | enota |  | na enoto
1 | IZRAVNAVA NOTRANJIH FINO OMETANIH STEN, Z 2X KITANJEM IN BRUŠENJEM, PRIPRAVLJENO ZA SLIKANJE. |  |  | 0 | 0
| pritličje | M2 | 111 |  | 0
| I.nadstropje | M2 | 80 |  | 0
| II.nadstropje | M2 | 100 |  | 0
2 | BRUŠENJE BETONSKIH STEN IN STROPOV, Z 2X KITANJEM IN BRUŠENJEM, PRIPRAVLJENO ZA SLIKANJE. |  |  |  | 0
| pritličje | M2 | 166 |  | 0
| I.nadstropje | M2 | 99 |  | 0
0
3 | IZRAVNAVA NOTRANJIH MAVČNIH STROPOV, Z 2X KITANJEM IN BRUŠENJEM, PRIPRAVLJENO ZA SLIKANJE. |  |  |  | 0
| pritličje | M2 | 138 |  | 0
| I.nadstropje | M2 | 102 |  | 0
| II.nadstropje | M2 | 112 |  | 0
4 | IZRAVNAVA NOTRANJIH MAVČNIH STEN, Z 2X KITANJEM IN BRUŠENJEM, PRIPRAVLJENO ZA SLIKANJE. |  |  |  | 0
| pritličje | M2 | 234 |  | 0
| I.nadstropje | M2 | 476 |  | 0
| II.nadstropje | M2 | 285 |  | 0
0
5 | STRUGANJE STARE SLIKARIJE NA NOTRANJIH OBSTOJEČIH BARVANIH FINO OMETANIH STENAH IN STROPIH IN IZRAVNAVA Z 2X KITANJEM IN BRUŠENJEM, PRIPRAVLJENO ZA SLIKANJE |  |  |  | 0
| pritličje | M2 | 1203 |  | 0
| I.nadstropje | M2 | 642 |  | 0
| II.nadstropje | M2 | 882 |  | 0
0
6 | OSNOVNI PREMAZ IN 2X SLIKANJE ŽE IZRAVNANIH NOTRANJIH STEN IN STROPOV S POLDISPERZIJSKO BARVO. |  |  |  | 0
| pritličje | M2 | 1557 |  | 0
| I.nadstropje | M2 | 1082 |  | 0
| II.nadstropje | M2 | 1128 |  | 0
0
7 | OSNOVNI PREMAZ IN BARVANJE ŽE IZRAVNANIH NOTRANJIH STEN Z LATEKS BARVO.(hodniki) |  |  |  | 0
|  | M2 | 450 |  | 0
0
8 | ODSTRANITEV STAREGA OPLESKA, ČIŠČENJE RJE, PROTIKOROZIJSKI PREMAZ IN PLESKANJE OBSTOJEČE ŽELEZNE ZUNANJE OGRAJE VIŠINE 100 CM |  |  |  | 0
|  | M1 | 12 |  | 0
0
9 | ODSTRANITEV STAREGA OPLESKA, ČIŠČENJE RJE, PROTIKOROZIJSKI PREMAZ IN PLESKANJE OBSTOJEČE ŽELEZNE KONSTRUKCIJE NADSTREŠKA |  |  |  | 0
|  | M2 | 109 |  | 0
| SLIKO-PLESKARSKA DELA SKUPAJ |  |  | 0 | 0
|  |  |  | 0 | 0
7 | TLAKARSKA DELA |  |  | 0 | 0
zap. | vrsta blaga oziroma storitve | merska | količina | cena | vrednost
št. |  | enota |  | na enoto
1 | DOBAVA IN NAPRAVA PROTIPRAŠNEGA PREMAZA NA ŽE NAREJEN CEM. ESTRIH VKLJUČNO S PREDHODNO PRIPRAVO PODLAGE (OSNOVNI PREDPREMAZ IN TEMELJITO OČIŠČENJE PODLAGE) IN Z OBZIDNIM ZAKLJUČKOM. POŽARNI RAZRED A. OBRAČUNA SE HORIZONTALNA PROJEKCIJA. (tlak v jašku dvigala)
|  | M2 | 6 |  | 0
0
2 | DOBAVA IN POLAGANJE KLASIČNEGA HRASTOVEGA PARKETA DEB. 2,0 CM NA LEPILO VKLJUČNO Z BRUŠENJEM, KITANJEM IN 3X LAKIRANJEM S PARKETNIM NESIJAJNIM (MAT) LAKOM. UPOŠTEVATI VEČJI FORMAT LETEV PARKETA. KOMPLET Z IZRAVNALNO MASO IN LEPILOM. |  |  |  | 0
|  | M2 | 669 |  | 0
3 | DOBAVA IN POLAGANJE KLASIČNEGA HRASTOVEGA PARKETA DEB. 2,0 CM NA LEPILO VKLJUČNO Z BRUŠENJEM, KITANJEM IN 3XOLJENJEM VISOKE KVALITETE. UPOŠTEVATI VEČJI FORMAT LETEV PARKETA. KOMPLET Z LEPILOM, LEPLJEN PARKET NA OSB PLOŠČE. |  |  |  | 0
| dvorana, oder, balkon | M2 | 122 |  | 0
4 | DOBAVA IN POLAGANJE ZAKLJUČNIH ROBOV SEDEŽNIH VRST IZ MASIVNIH HRASTOVIH LETVIC 2CM X 10CM (BRUŠENJE, 3XOLJENJE SKUPAJ S PARKETOM), POLAGANJE NA PU LEPILO
|  | M1 | 67 |  | 0
0
5 | DOBAVA IN POLAGANJE FINALIZIRANE LESENE (HRAST) NIZKOSTENSKE OBROBE VIŠ. 5 CM - LETVICE, PRI PARKETNEM TLAKU |  |  |  | 0
|  | M1 | 667 |  | 0
0
6 | IZDELAVA ČEL SEDEŽNIH VRST IZ FURNIRANE (HRAST) VEZANE PLOŠČE DEB. 12mm, FURNIR OLJEN IN VOSKAN |  |  |  | 0
|  | M2 | 20 |  | 0
0
7 | IZDELAVA ČELA ODRA IZ FURNIRANE ( HRAST) VEZANE PLOŠČE DEB. 12mm, FURNIR OLJEN IN VOSKAN |  |  |  | 0
|  | M2 | 3 |  | 0
8 | DOBAVA IN IZVEDBA LESENE OBLOGE NA KOVINSKI KONSTRUKCIJI ZA SEDEŽE IZ 2X OSB MED SABO SPOJENIH (ZLEPLJENIH) PLOŠČ DEB. 2* 15 MM; NA SPODNJI STRANI MEHKA SPUŽVA PO CELOTNI POVRŠINI (ZAŠČITA PRED ŠKRIPANJEM) JEKLENE PODKONSTRUKCIJE, Z VSEMI POTREBNIMI IZRAVNAVAMI, VSEM POTREBNIM PRITRDILNIM MATERIALOM, VSE KOMPLETNO. OBRAČUN PO KVADRATNEM METRU
|  | M2 | 102 |  | 0
0
9 | DOBAVA IN POLAGANJE NASTOPNIH PLOSKEV STOPNIC V DVORANI IN NA BALKONU IZ LESENIH HRASTOVIH PLOŠČ DIM. 38/120/3 CM, PO DETAJLU PROJEKTANTA |  |  |  | 0
|  | M2 | 7.5 |  | 0
0
10 | DOBAVA IN PRITRDITEV MEDENINASTE LAME NA MESTIH KJER SE MENJAJO TLAKI IN NIVOJI |  |  |  | 0
|  | M1 | 3.5 |  | 0
0
11 | DOBAVA IN POLAGANJE BALETNEGA PODA DEB. MIN. 1.2 MM SPECIFIČNE TEŽE1600 g/m2, KOT NPR. GERRIETS VARIO 160 ALI ENAKOVREDNO |  |  |  | 0
|  | M2 | 70 |  | 0
| TLAKARSKA DELA |  |  |  | 0
8 | SUHOMONTAŽNA DELA
OPOMBA! PRI IZVEDBI UPOŠTEVATI NAVODILA DOBAVITELJEV ZA PRAVILNO IZVEDBO STEN IN STROPOV. PRI IZVEDBI UPOŠTEVATI ZAHTEVE GLEDE ZVOKA IN POŽARA. UPOŠTEVATI VARNOSTNI FAKTOR OZ. NAVODILA DOBAVITELJA PRI SIDRANJU OBEŠENIH STROPOV V KONSTRUKCIJO. VCENI UPOŠTEVAJ VSE OJAČITVENE ROBNE PROFILE MAVČNO KARTONSKIH STEN.
zap. | vrsta blaga oziroma storitve | merska | količina | cena | vrednost
št. |  | enota |  | na enoto
1 | DOBAVA IN MONTAŽA AKUSTIČNEGA SPUŠČENEGA RASTER STROPA, KOT NPR. ARMSTRONG ALI ENAKOVREDNO, IZGRAJENEGA IZ ENONIVOJSKE KOVINSKE KONSTRUKCIJE IZ GLAVNIH TER PREČNIH NOSILCEV ŠIRINE 24mm - PRELUDE 24TLX GW, OBEŠENIH V PRIMARNI STROP Z OBEŠALI ZA SPUŠČANJE DO 0,5m. V KONSTRUKCIJO SO VLOŽENE SNEMLJIVE VISOKO ABSORBCIJSKE AKUSTIČNE MINERALNE PLOŠČE - PERLA OP 1,00 TEGULAR DIM 600 X 600X 20mm, BELE BARVE GW, GLADKAPOVRŠINA SPOGLOBLJENIM ROBOM TEGULAR. OB STENI ZAKLJUČNI PROFIL BPT 1924 HB. ODBOJ SVETLOBE PLOŠČ V SKLADU EN ISO 7724-2/3 ( KOT OPISANO V EN 13964) NAJ BO VSAJ 85%. KOEFICIENT ABSORBCIJE ZVOKA PO EN ISO 354/11654 1:1,00. PLOŠČE NAJ IMAJO VSAJ 33% DELEŽ RECIKLATOV PO EN ISO 14021:2004 ( C2C CERTIFIKATA ), RAZRED GORLJIVOSTI A2, s1, ( EN 13501 - 1 ). DETAJLE POLAGANJA PLOŠČ IN VIŠINO STROPA JE POTREBNO IZVAJATI SKLADNO Z NAČRTOM. KOT NPR.: ARMSTRONG PERLA OP 1,00 TEGULAR 600X600X 20 S PRIPADAJOČO PODKONSTRUKCIJO PRELUDE 24 TLX GW ALI ENAKOVREDNO.
|  | M2 | 340 |  | 0
2 | DOBAVA IN MONTAŽA AKUSTIČNEGA SPUŠČENEGA RASTER STROPA, KOT NPR. ARMSTRONG ALI ENAKOVREDNO, IZGRAJENEGA IZ ENONIVOJSKE KOVINSKE KONSTRUKCIJE IZ GLAVNIH TER PREČNIH NOSILCEV ŠIRINE 24mm - PRELUDE 24TLX GW, OBEŠENIH V PRIMARNI STROP Z OBEŠALI ZA SPUŠČANJE DO 0,5m. V KONSTRUKCIJO SO VLOŽENE SNEMLJIVE AKUSTIČNE NIŽJE ABSORBCIJSKE MINERALNE PLOŠČE - PLAIN TEGULAR DIM 600 X 600X 15mm, BELE BARVE GW, GLADKAPOVRŠINA SPOGLOBLJENIM ROBOM TEGULAR. OB STENI BO ZAKLJUČNI PROFIL BPT 1924 HB. ODBOJ SVETLOBE PLOŠČ V SKLADU EN ISO 7724-2/3 ( KOT OPISANO V EN 13964 ) NAJ BO VSAJ 85%. KOEFICIENT ABSORBCIJE ZVOKA PO EN ISO 354/11654 1:0,20 PLOŠČE NAJ IMAJOVSAJ 33% DELEŽ RECIKLATOV PO EN ISO 14021:2004 ( C2C CERTIFIKATA ), RAZRED GORLJIVOSTI A2, s1, ( EN 13501 - 1 ) DETAJLE POLAGANJA PLOŠČ IN VIŠINO STROPA JE POTREBNO UPOŠTEVATI PO NAČRTU. KOT NPR.: ARMSTRONG PLAIN TEGULAR 600X600X 15 S PRIPADAJOČO PODKONSTRUKCIJO PRELUDE 24 TLX GW ALI ENAKOVREDNO.
|  | M2 | 465 |  | 0
3 | DOBAVA IN MONTAŽA AKUSTIČNEGA SPUŠČENEGA RASTER STROPA KOT NPR. ARMSTRONG ALI ENAKOVREDNO, IZGRAJENEGA IZ ENONIVOJSKE KOVINSKE KONSTRUKCIJE IZ GLAVNIH TER PREČNIH NOSILCEV ŠIRINE 24mm - PRELUDE 24TLX GW, OBEŠENIH V PRIMARNI STROP Z OBEŠALI ZA SPUŠČANJE DO 0,5m. V KONSTRUKCIJO SO VLOŽENE SNEMLJIVE AKUSTIČNE VISOKO ABSORBCIJSKE MINERALNE PLOŠČE - PERLA dB TEGULAR DIM 600 X 600X 20mm, BELE BARVE GW, GLADKAPOVRŠINA SPOGLOBLJENIM ROBOM TEGULAR. OB STENI BO ZAKLJUČNI PROFIL BPT 1924 HB. ODBOJ SVETLOBE PLOŠČ V SKLADU EN ISO 7724-2/3 ( KOT OPISANO V EN 13964 ) NAJ BO VSAJ 85%. KOEFICIENT ABSORBCIJE ZVOKA PO EN ISO 354/11654 1:1,00. PLOŠČE NAJ IMAJOVSAJ 33% DELEŽ RECIKLATOV PO EN ISO 14021:2004 ( C2C CERTIFIKATA ), RAZRED GORLJIVOSTI A2, s1, ( EN 13501 - 1 ) DETAJLE POLAGANJA PLOŠČ IN VIŠINO STROPA JE POTREBNO UPOŠTEVATI PO NAČRTU. KOT NPR.: ARMSTRONG PERLA dB TEGULAR 600X600X 20 S PRIPADAJOČO PODKONSTRUKCIJO PRELUDE 24 TLX GW. |  |  |  | 0
|  | M2 | 32 |  | 0
4 | DOBAVA IN MONTAŽA SPUŠČENEGA GIPS STROPA POŽARNOODPORNEGA EI60, KOMPLET S KOVINSKO PODKONSTRUKCIJO IN BANDAŽIRANJEM STIKOV, SIDRANJEM KONSTRUKCIJE V AB PLOŠČO
|  | M2 | 8 |  | 0
0
5 | DOBAVA IN MONTAŽA SPUŠČENEGA STROPA IZ MAVČNO KARTONSKIH PLOŠČ DEBELINE,1,25CM VKLJUČNO S POCINKANO KOVINSKO PODKONSTRUKCIJO. V CENI ZA ENOTO JE ZAJETI TUDI VSE POTREBNE IZREZE IN OJAČITVE ZA VGRADNA STROPNA SVETILA (GLEJ NAČRT ELEKTRO INSTALACIJ) IN VGRADNE OGREVALNO-HLADILNE IN VENTILACIJSKE NAPRAVE (GLEJ NAČRT STROJNIH INSTALACIJ). |  |  |  | 0
|  | M2 | 440 |  | 0
6 | DOBAVA IN VGRADNJA SISTEMA STROPNE ZVOČNE IZOLACIJE DEB. 10 CM NA SPODNJO STRAN MEDETAŽNE PLOŠČE. SISTEM ZVOČNE IZOLACIJE JE SESTAVLJEN IZ: - PROFILI IZ MDF PLOŠČ, ŠIRINE 6CM IN DEBELINE 10CM Z MOČNIM ELASTIČNIM JEDROM IZ HDD KOMPOZITNE PENE ZA AKUSTIČNO LOČENO ZVEZO (DUŠENJE HRUPA); PROFILI SE VIJAČIJO NA STROP ALI ZID V RAZMIKU 60CM - MED PROFILE SE VSTAVI ZVOČNO IZOLACIJSKO POLNILO HF-S 200 KI ZAGOTAVLJA IZREDNO IZOLATIVNOST PRED HRUPOM V ZRAKU IN UDARNIM HRUPOM - ČEZ IZOLACIJO SE NA PROFILE VIJAČI MAVČNE, GIPS KARTONSKE PLOŠČE DEB. 1,5 CM, BANDAŽIRANE. USTREZA KOT NPR. DECIBEL AKOESTIREGEL MD 10 ALI ENAKOVREDNO.
|  | M2 | 289 |  | 0
7 | DOBAVA IN VGRADNJA SISTEMA STROPNE ZVOČNE IZOLACIJE DEB. 10 CM NA SPODNJO STRAN MEDETAŽNE PLOŠČE. SISTEM ZVOČNE IZOLACIJE JE SESTAVLJEN IZ: - PROFILI IZ MDF PLOŠČ, ŠIRINE 6CM IN DEBELINE 10CM Z MOČNIM ELASTIČNIM JEDROM IZ HDD KOMPOZITNE PENE ZA AKUSTIČNO LOČENO ZVEZO (DUŠENJE HRUPA); PROFILI SE VIJAČIJO NA STROP ALI ZID V RAZMIKU 60CM - MED PROFILE SE VSTAVI ZVOČNO IZOLACIJSKO POLNILO HF-S 200 KI ZAGOTAVLJA IZREDNO IZOLATIVNOST PRED HRUPOM V ZRAKU IN UDARNIM HRUPOM - ČEZ IZOLACIJO SE NA PROFILE VIJAČI MAVČNE, GIPS KARTONSKE PLOŠČE DEB. 1,5 CM, BANDAŽIRANE. USTREZA KOT NPR. DECIBEL AKOESTIREGEL MD 10 ALI ENAKOVREDNO.
|  | M2 | 220 |  | 0
0
|  | M2 | 440 |  | 0
6 | DOBAVA IN MONTAŽA SPUŠČENIH STROPNIH JADER - UKRIVLJENEGA SPUŠČENEGA GIPS STROPA IZ PLOŠČ 1,25cm, ( polja 12 x 2,00 x 1,90 m) VKLJUČNO S POCINKANO KOVINSKO PODKONSTRUKCIJO. (PROSTOR DVORANA) KOMPLET Z BANDAŽIRANJEM STIKOV. GIPS PLOŠČE SO KONVEKSNO UKRIVLJENE Z ZAVIHANIM ROBOM 5CM IN STANDARDNIMI UKRIVLJENIMI PROFILI, NA GORNJI STRANI PLOŠČ POLOŽENA ( PRITJENA ) PLAST MINERALNE VOLNE DEBELINE 2CM. PRITRJEVANJE NA NOSILNO KONSTRUKCIJO (NA STROP) IZVESTI Z USTREZNIM VIJAČENJEM S SISTEMSKIMI VEŠALKAMI IN RASTRU UKRIVLJENIH PROFILOV, KOT. NPR KNAUF D19 (STROPNO JADRO). PO NAČRTU.
|  | M2 | 48 |  | 0
0
7 | DOBAVA IN IZDELAVA RAVNE STROPNE KASKADE - PRESKOKA VIŠINE DO 50CM, VSEMI POMOŽNIMI DELI IN MATERIALI, PRENOSI IN TRANSPORTI, Z VGRADNJO VOGALNIKA. |  |  |  | 0
|  | M1 | 50 |  | 0
0
8 | DOBAVA IN VGRADNJA SISTEMA STROPNE ZVOČNE IZOLACIJE DEB. 10 CM NA SPODNJO STRAN MEDETAŽNE PLOŠČE. SISTEM ZVOČNE IZOLACIJE JE SESTAVLJEN IZ: - PROFILI IZ MDF PLOŠČ, ŠIRINE 6CM IN DEBELINE 10CM Z MOČNIM ELASTIČNIM JEDROM IZ HDD KOMPOZITNE PENE ZA AKUSTIČNO LOČENO ZVEZO (DUŠENJE HRUPA); PROFILI SE VIJAČIJO NA STROP ALI ZID V RAZMIKU 60CM - MED PROFILE SE VSTAVI ZVOČNO IZOLACIJSKO POLNILO HF-S 200 KI ZAGOTAVLJA IZREDNO IZOLATIVNOST PRED HRUPOM V ZRAKU IN UDARNIM HRUPOM - ČEZ IZOLACIJO SE NA PROFILE VIJAČI MAVČNE, GIPS KARTONSKE PLOŠČE DEB. 1,5 CM, BANDAŽIRANE. USTREZA KOT NPR. DECIBEL AKOESTIREGEL MD 10 ALI ENAKOVREDNO. |  |  |  | 0
|  | M2 | 289 |  | 0
0
9 | DOBAVA IN VGRADNJA SISTEMA STROPNE ZVOČNE IZOLACIJE DEB. 5 CM NA SPODNJO STRAN MEDETAŽNE PLOŠČE. SISTEM ZVOČNE IZOLACIJE JE SESTAVLJEN IZ: - PROFILI IZ MDF PLOŠČ, ŠIRINE 6CM IN DEBELINE 5CM Z MOČNIM ELASTIČNIM JEDROM IZ HDD KOMPOZITNE PENE ZA AKUSTIČNO LOČENO ZVEZO (DUŠENJE HRUPA); PROFILI SE VIJAČIJO NA STROP ALI ZID V RAZMIKU 60CM - MED PROFILE SE VSTAVI ZVOČNO IZOLACIJSKO POLNILO HF-S 200 KI ZAGOTAVLJA IZREDNO IZOLATIVNOST PRED HRUPOM V ZRAKU IN UDARNIM HRUPOM - ČEZ IZOLACIJO SE NA PROFILE VIJAČI MAVČNE, GIPS KARTONSKE PLOŠČE DEB. 1,5 CM, BANDAŽIRANE. USTREZA KOT NPR. DECIBEL AKOESTIREGEL MD 10 ALI ENAKOVREDNO. |  |  |  | 0
|  | M2 | 190 |  | 0
0
10 | DOBAVA IN VGRADNJA SISTEMA STROPNE IN STENSKE ZVOČNE IZOLACIJE DEB. 10 CM NA SPODNJO STRAN MEDETAŽNE PLOŠČE IN OB STENE (PROSTOR KNJIŽNICE - STROP IN PROSTOR TOLKALA - STENE). SISTEM ZVOČNE IZOLACIJE JE SESTAVLJEN IZ: - PROFILI IZ MDF PLOŠČ, ŠIRINE 6CM IN DEBELINE 10CM Z MOČNIM ELASTIČNIM JEDROM IZ HDD KOMPOZITNE PENE ZA AKUSTIČNO LOČENO ZVEZO (DUŠENJE HRUPA); PROFILI SE VIJAČIJO NA STROP ALI ZID V RAZMIKU 60CM - MED PROFILE SE VSTAVI ZVOČNO IZOLACIJSKO POLNILO HF-S 200 KI ZAGOTAVLJA IZREDNO IZOLATIVNOST PRED HRUPOM V ZRAKU IN UDARNIM HRUPOM - ČEZ IZOLACIJO SE, NA PROFILE, VIJAČI DVOJNE MAVČNE, GIPS KARTONSKE PLOŠČE 2 X 1,25 CM, DILATIRANE IN BANDAŽIRANE. USTREZA KOT NPR. DECIBEL AKOESTIREGEL MD 10 ALI ENAKOVREDNO. |  |  |  | 0
|  | M2 | 130 |  | 0
11 | DOBAVA IN MONTAŽA SUHOMONTAŽNIH STEN V SANITARIJAH V DEB. 15 CM Z OBLOGO IZ VLAGOODPORNIH MAVČNO-KARTONSKIH PLOŠČ DEB. 2X 12,5 MM VKLJUČNO S POCINKANO KOVINSKO PODKONSTRUKCIJO KNAUF IN TOPLOTNO IZOLACIJO IZ KAMENE VOLNE S PARNO ZAPORO. STIKI MED PLOŠČAMI SO TESNJENI S SILIKONSKIM KITOM IN BANDAŽIRANI. |  |  |  | 0
|  | M2 | 27.8 |  | 0
12 | DOBAVA IN MONTAŽA SUHOMONTAŽNIH STEN V SANITARIJAH V DEB. 20 - 50 CM (PODOMETNI KOTLIČKI IN INSTALACIJE) Z OBLOGO IZ VLAGOODPORNIH MAVČNO-KARTONSKIH PLOŠČ DEB. 2X 12,5 MM VKLJUČNO S POCINKANO KOVINSKO PODKONSTRUKCIJO KNAUF IN TOPLOTNO IZOLACIJO IZ KAMENE VOLNE S PARNO ZAPORO VKLJUČNO Z IZVEDBO VODORAVNE ZAPORE-POLICE. STIKI MED PLOŠČAMI SO TESNJENI S SILIKONSKIM KITOM IN BANDAŽIRANI. |  |  |  | 0
|  | M2 | 17 |  | 0
13 | DOBAVA IN MONTAŽA SUHOMONTAŽNIH STEN V SANITARIJAH V DEB. 12,5 CM Z OBLOGO IZ VLAGOODPORNIH MAVČNO-KARTONSKIH PLOŠČ DEB. 2X 12,5 MM VKLJUČNO S POCINKANO KOVINSKO PODKONSTRUKCIJO KNAUF IN TOPLOTNO IZOLACIJO IZ KAMENE VOLNE S PARNO ZAPORO. STIKI MED PLOŠČAMI SO TESNJENI S SILIKONSKIM KITOM IN BANDAŽIRANI. |  |  |  | 0
|  | M2 | 8.5 |  | 0
14 | DOBAVA IN MONTAŽA SUHOMONTAŽNIH STEN V SANITARIJAH V DEB. 20 CM Z OBLOGO IZ VLAGOODPORNIH MAVČNO-KARTONSKIH PLOŠČ DEB. 2X 12,5 MM VKLJUČNO S POCINKANO KOVINSKO PODKONSTRUKCIJO KNAUF IN TOPLOTNO IZOLACIJO IZ KAMENE VOLNE S PARNO ZAPORO. STIKI MED PLOŠČAMI SO TESNJENI S SILIKONSKIM KITOM IN BANDAŽIRANI. |  |  |  | 0
|  | M2 | 10 |  | 0
15 | DOBAVA IN VGRADNJA ZVOČNO IN POŽARNO IZOLATIVNE STENE (EI60) DEB. 22 CM, PO SISTEMU KNAUF W115W ALI ENAKOVREDNO. STENA JE SESTAVLJENA IZ DVOJNE LOČENE PODKONSTRUKCIJE, OBOJESTRANSKE OBLOGE IZ 2X1,25 CM TER DODATNE PLOŠČE 1.25 CM MED KONSTRUKCIJAMA. DVOJNA VMESNA IZOLACIJA IZ MINERALNE VOLNE MIN. GOSTOTE 50 KG/M3. IZVAJATI DETAJLE MONTAŽE SKLADNO Z NAVODILI DOBAVITELJA. STENE SO V UČILNICAH IN PREKLADAH NAD VRATI. |  |  |  | 0
|  | M2 | 410 |  | 0
16 | DOBAVA IN MONTAŽA OBLOGE NOTRANJE STENE Z OBLOGO IZ MAVČNO-KARTONSKIH PLOŠČ DEB. 2X 1,25 CM VKLJUČNO S POCINKANO KOVINSKO PODKONSTRUKCIJO NPR. KNAUF TER KAMENO VOLNO 12 CM. STIKI MED PLOŠČAMI SO TESNJENI S SILIKONSKIM KITOM IN BANDAŽIRANI. POLOŽITEV IN DOBAVA KAMENE VOLNE DEBELINE STEN 15CM ( AVLA )
|  | M2 | 21 |  | 0
17 | DOBAVA IN MONTAŽA NOTRANJE SUHOMONTAŽNE STENE Z OBLOGO IZ MAVČNO-KARTONSKIH PLOŠČ DEB. 2X 1,25 CM VKLJUČNO S POCINKANO KOVINSKO PODKONSTRUKCIJO NPR. KNAUF. STIKI MED PLOŠČAMI SO TESNJENI S SILIKONSKIM KITOM IN BANDAŽIRANI. POLOŽITEV IN DOBAVA KAMENE VOLNE DEBELINE STEN 15CM
|  | M2 | 80 |  | 0
18 | DOBAVA IN MONTAŽA NOTRANJE SUHOMONTAŽNE STENE Z OBLOGO IZ MAVČNO-KARTONSKIH PLOŠČ DEB. 2X 1,25 CM VKLJUČNO S POCINKANO KOVINSKO PODKONSTRUKCIJO NPR. KNAUF. STIKI MED PLOŠČAMI SO TESNJENI S SILIKONSKIM KITOM IN BANDAŽIRANI. POLOŽITEV IN DOBAVA KAMENE VOLNE DEBELINE STEN 12,5CM
|  | M2 | 20 |  | 0
19 | DOBAVA IN MONTAŽA NOTRANJE POŽARNO ODPORNE EI60 SUHOMONTAŽNE STENE Z OBLOGO IZ MAVČNO-KARTONSKIH PLOŠČ DEB. 2X 1,25 CM VKLJUČNO S POCINKANO KOVINSKO PODKONSTRUKCIJO NPR. KNAUF. STIKI MED PLOŠČAMI SO TESNJENI S SILIKONSKIM KITOM IN BANDAŽIRANI. POLOŽITEV IN DOBAVA KAMENE VOLNE DEBELINE STEN 15CM
|  | M2 | 55 |  | 0
20 | DOBAVA IN MONTAŽA OBLOG PREZRAČEVALNIH KANALOV IN IZRAVNAVE VOGALOV (DVORANA, ORKESTER, BALET) Z OBLOGO IZ MAVČNO-KARTONSKIH PLOŠČ DEB. 2X 1,25 CM VKLJUČNO S POCINKANO KOVINSKO PODKONSTRUKCIJO NPR. KNAUF. STIKI MED PLOŠČAMI SO TESNJENI S SILIKONSKIM KITOM IN BANDAŽIRANI.
|  | M2 | 40 |  | 0
21 | DOBAVA IN MONTAŽA POŽARNE OBLOGE NOTRANJE OPEČNATE STENE Z OBLOGO IZ MAVČNO-KARTONSKIH PLOŠČ DEB. 2X 12,5 MM IN VMESNO TEŽKO KAMENO VOLNO, VKLJUČNO S POCINKANO KOVINSKO PODKONSTRUKCIJO NPR. KNAUF. STIKI MED PLOŠČAMI SO TESNJENI S SILIKONSKIM KITOM IN BANDAŽIRANI. STENA MORA BITI POŽARNO ODPORNA EI60.
|  | M2 | 22 |  | 0
| SUHOMONTAŽNA DELA SKUPAJ |  |  |  | 0
9 | ZAVESE
OPOMBA! V CENI ZAJETI VSE IZMERE, NAČRTOVANJE, DOSTAVA IN MONTAŽA VKLJUČNO Z VSEM POTREBNIM VIJAČNIM, SPOJNIM IN PRITRDILNIM MATERIALOM. CERTIFIKATE ZA VSE UPORABLJENE MATERIALE
1 | AKUSTIČNA ZAVESA DIM. 1,75M X 2M IZ GLEDALIŠKEGA ŽAMETA MIN. 400G/M2 S 100% NABOROM. ZGORAJ PRIŠIT TEKSTILNI TRAK 4CM IN VTISNJENA KOVINSKA OČESA VSAKIH 25CM S TEKSTILNIMI VEZICAMI. SPODAJ IZDELAN ŽEP 10CM Z UTEŽNO VRVICO 200G/M. NA STRANEH ZAROBLJENO. TRETIRANO ZA TEŽKO VNETLJIVOST PO DIN 4102-B1. BARVA PO IZBORU ARHITEKTA. KOT NPR. GERRIETS ASCONA 400 ALI ENAKOVREDNO. (PROSTOR ORKESTER VAJE)
|  | KOS | 11 |  | 0
2 | AKUSTIČNA ZAVESA DIM. 4M X 6M IZ GLEDALIŠKEGA ŽAMETA MIN. 400G/M2 S 100% NABOROM. ZGORAJ PRIŠIT TEKSTILNI TRAK 4CM IN VTISNJENA KOVINSKA OČESA VSAKIH 25CM S TEKSTILNIMI VEZICAMI. SPODAJ IZDELAN ŽEP 10CM Z UTEŽNO VRVICO 200G/M. NA STRANEH ZAROBLJENO. TRETIRANO ZA TEŽKO VNETLJIVOST PO DIN 4102-B1. BARVA PO IZBORU ARHITEKTA. KOT NPR. GERRIETS ASCONA 400 ALI ENAKOVREDNO. (PROSTOR DVORANA)
|  | KOS | 2 |  | 0
3 | AKUSTIČNA ZAVESA DIM. 1,5M X 2,1M IZ GLEDALIŠKEGA ŽAMETA MIN. 400G/M2 S 100% NABOROM. ZGORAJ PRIŠIT TEKSTILNI TRAK 4CM IN VTISNJENA KOVINSKA OČESA VSAKIH 25CM S TEKSTILNIMI VEZICAMI. SPODAJ IZDELAN ŽEP 10CM Z UTEŽNO VRVICO 200G/M. NA STRANEH ZAROBLJENO. TRETIRANO ZA TEŽKO VNETLJIVOST PO DIN 4102-B1. BARVA PO IZBORU ARHITEKTA. KOT NPR. GERRIETS ASCONA 400 ALI ENAKOVREDNO. (PROSTOR DVORANA-KLAVIR)
|  | KOS | 2 |  | 0
4 | AKUSTIČNA ZAVESA DIM. 0,85M X 2,1M IZ GLEDALIŠKEGA ŽAMETA MIN. 400G/M2 S 100% NABOROM. ZGORAJ PRIŠIT TEKSTILNI TRAK 4CM IN VTISNJENA KOVINSKA OČESA VSAKIH 25CM S TEKSTILNIMI VEZICAMI. SPODAJ IZDELAN ŽEP 10CM Z UTEŽNO VRVICO 200G/M. NA STRANEH ZAROBLJENO. TRETIRANO ZA TEŽKO VNETLJIVOST PO DIN 4102-B1. BARVA PO IZBORU ARHITEKTA. KOT NPR. GERRIETS ASCONA 400 ALI ENAKOVREDNO. (PROSTOR DVORANA-HODNIK) ZAVESA JE V ISTI LINIJI Z ZAVESO KLAVIRJA.
|  | KOS | 2 |  | 0
5 | ALU VODILO ZA AKUSTIČNE ZAVESE DOLŽINE 11M, PROFILI MINIMALNO 34X40MM, KPL. Z VOZIČKI TER Z VSEM POTREBNIM PRITRDILNIM MATERIALOM. ZAPIRANJE NA ROČNI POTEG. KOT NPR. GERRIETS TRUMPF95 ALI ENAKOVREDNO (ORKESTER VAJE)
|  | KPL | 1 |  | 0
6 | ALU VODILO ZA AKUSTIČNE ZAVESE DOLŽINE 9,5M, PROFILI MINIMALNO 34X40MM, KPL. Z VOZIČKI TER Z VSEM POTREBNIM PRITRDILNIM MATERIALOM. ZAPIRANJE NA ROČNI POTEG. KOT NPR. GERRIETS TRUMPF95 ALI ENAKOVREDNO (ORKESTER VAJE)
|  | KPL | 1 |  | 0
7 | ALU VODILO ZA AKUSTIČNE ZAVESE DOLŽINE 8M, PROFILI MINIMALNO 34X40MM, KPL. Z VOZIČKI TER Z VSEM POTREBNIM PRITRDILNIM MATERIALOM. ZAPIRANJE NA ROČNI POTEG. KOT NPR. GERRIETS TRUMPF95 ALI ENAKOVREDNO (DVORANA)
|  | KPL | 1 |  | 0
8 | ALU VODILO ZA AKUSTIČNE ZAVESE DOLŽINE 4,8M, PROFILI MINIMALNO 34X40MM, KPL. Z VOZIČKI TER Z VSEM POTREBNIM PRITRDILNIM MATERIALOM. ZAPIRANJE NA ROČNI POTEG. KOT NPR. GERRIETS TRUMPF95 ALI ENAKOVREDNO (DVORANA-KLAVIR-HODNIK)
|  | KPL | 1 |  | 0
| ZAVESE |  |  |  | 0
Ponudnik je dolžan preveriti formule in izračune v dokumentu!