## Zahteve UTV
Zap. št. | Zahteve naročnika
| 1 | 2 | 3 | 4 | 5 | 6
1. | Funkcionalne in tehnične zahteve UTV Civilna zaščita | Funkcionalne in tehnične zahteve UTV gasilci | Ponujeni produkt (znamka in tip) | Cena na enoto (brez DDV) za vozilo za Civilno zaščito | Cena na enoto (brez DDV) za vozilo za gasilce | Ponudbena cena skupaj brez DDV (stolpec 3 + 4)
| Tip vozila: UTV delovno terensko vozilo s tovornim prostorom. | Tip vozila: UTV delovno terensko vozilo s tovornim prostorom.
| Kategorija vozil: T (traktor), homologirano (drugo stopenjska homologacija, specialno vozilo), uredi ponudnik | Kategorija vozil: T (traktor), homologirano (drugo stopenjska homologacija, specialno vozilo), uredi ponudnik
| Kabina 1 + 2 | Kabina 1 + 2
| Keson za prevoz tovora | Keson za prevoz tovora
| Preklopljiv pogon: 4WD/2WD | Preklopljiv pogon: 4WD/2WD
| Skupna teža (NDM): max. 1.700 KG | Skupna teža (NDM): max. 1.700 KG
| Suha teža vozila brez nadgradnje max. 880 kg. | Suha teža vozila brez nadgradnje max. 880 kg.
| Nosilnost min. 650 kg. | Nosilnost min. 650 kg.
| Vlečna moč min. 650 kg (brez zavor) oz. 1000 kg (z zavorami). | Vlečna moč min. 650 kg (brez zavor) oz. 1000 kg (z zavorami).
| Medosna razdalja 2.060 mm - 2.200 mm. | Medosna razdalja 2.060 mm - 2.200 mm.
| Oddaljenost od tal (ground clearance) min. 320 mm. | Oddaljenost od tal (ground clearance) min. 320 mm.
| rezervoar za gorivo min. 38 l. | rezervoar za gorivo min. 38 l.
1.1. | Motor
| Bencinski motor z min. 60 KW (80,5 KM). | Bencinski motor z min. 60 KW (80,5 KM).
| Prostornina motorja med 900 ccm in 1000 ccm. | Prostornina motorja med 900 ccm in 1000 ccm.
| Vodno hlajen z elektronskim vbrizgom goriva in elektronskim vžigom. | Vodno hlajen z elektronskim vbrizgom goriva in elektronskim vžigom.
1.2. | Menjalnik in pogon
| Brezstopenjski zračno hlajeni menjlanik s sistemom hitrega odziva (QRS) in elektronsko zaščito pogonskega jermena. | Brezstopenjski zračno hlajeni menjlanik s sistemom hitrega odziva (QRS) in elektronsko zaščito pogonskega jermena.
| Možnost izbire prenosov: L – počasna / reduktor, H – hitra, N – prosti tek, P – parkiranje, R – vzvratna. | Možnost izbire prenosov: L – počasna / reduktor, H – hitra, N – prosti tek, P – parkiranje, R – vzvratna.
| Preklopni pogon: 4WD/2WD, ročna zapora zadnjega diferenciala in avtomatska zaporo sprednjega diferenciala. | Preklopni pogon: 4WD/2WD, ročna zapora zadnjega diferenciala in avtomatska zaporo sprednjega diferenciala.
| Elektronski sistem za nadzor spuščanja po strmini. | Elektronski sistem za nadzor spuščanja po strmini.
1.3. | Podvozje
| Dinamični servovolan (DPS). | Dinamični servovolan (DPS).
| Zaščiteno z plastjo polietilena z visoko molekulsko maso (HMWP). | Zaščiteno z plastjo polietilena z visoko molekulsko maso (HMWP).
| A-roka sprednjega vzmetenja z 250 - 300 mm hoda. | A-roka sprednjega vzmetenja z 250 - 300 mm hoda.
| Dvo-cilindersko plinsko sprednje in zadnje vzmetenje ali enakovredno vzmetenje z enim cilindrom in nastavljvim "preloadom". | Dvo-cilindersko plinsko sprednje in zadnje vzmetenje ali enakovredno vzmetenje z enim cilindrom in nastavljvim "preloadom".
1.4. | Zavore
| Zračno hlajene disk zavore na sprednji in zadnji osi, min. 200 mm premera rotorja | Zračno hlajene disk zavore na sprednji in zadnji osi, min. 200 mm premera rotorja
| Sistem proti blokiranju koles (ABS). | Sistem proti blokiranju koles (ABS).
1.5. | Pnevmatike in kolesa
| Prednja os min. 27x9x14R, Zadnja os min. 27x11x14R | Prednja os min. 27x9x14R, Zadnja os min. 27x11x14R
| Terenski profil pnevmatik | Terenski profil pnevmatik
1.6. | Električni sistem
| Halogenski žarometi H7, skupne moči min. 140 W. | Halogenski žarometi H7, skupne moči min. 140 W.
| Zadnje LED luči s svetlobnim ''halo'' učinkom. | Zadnje LED luči s svetlobnim ''halo'' učinkom.
| Dva akumulatorja, vsak 12V. | Dva akumulatorja, vsak 12V.
1.7. | Voznikova kabina
| Izvedba 1+2 (voznik in dva sovoznika). | Izvedba 1+2 (voznik in dva sovoznika).
| V celoti zaprta: vetrobransko steklo z brisalci, zadnje steko z drsno ploščo, vrata in streha. | V celoti zaprta: vetrobransko steklo z brisalci, zadnje steko z drsno ploščo, vrata in streha.
| Zgornja polovica vrat iz stekla, spodnja polovica polna. | Zgornja polovica vrat iz stekla, spodnja polovica polna.
| Nastavljiv volan. | Nastavljiv volan.
| Notranje vzvratno ogledalo. | Notranje vzvratno ogledalo.
| Ekran za prikaz stanja in funkcij vozila: prikazovalnik hitrosti, števila prevoženih kilometrov, nivoja goriva, vključenosti pogonov, ure, temperature motorja, napetosti akumulatorja in pripetosti varnostnih pasov. | Ekran za prikaz stanja in funkcij vozila: prikazovalnik hitrosti, števila prevoženih kilometrov, nivoja goriva, vključenosti pogonov, ure, temperature motorja, napetosti akumulatorja in pripetosti varnostnih pasov.
| Vgrajen sistem za prezračevanje, gretje in hlajenje kabine z nastavljivo temperaturo, z min. 3 stopnjami moči prezračevanja in z min. 8 odprtinami za zračenje | Vgrajen sistem za prezračevanje, gretje in hlajenje kabine z nastavljivo temperaturo, z min. 3 stopnjami moči prezračevanja in z min. 8 odprtinami za zračenje
1.8. | Keson
| Nosilnost min. 450 kg | Nosilnost min. 450 kg
| Dimenzije min. 930 (d) x 1380 (š) x 300 (v) mm. | Dimenzije min. 930 (d) x 1380 (š) x 300 (v) mm.
| Nameščene zanke za privez tovora: 4x kovinska prijemala (2x na vsaki strani kesona) | Nameščene zanke za privez tovora: 4x kovinska prijemala (2x na vsaki strani kesona)
| Dodatna mrežasta zaščita oz. višinski podaljški stranic - povečana kapaciteta kesona. | Dodatna mrežasta zaščita oz. višinski podaljški stranic - povečana kapaciteta kesona.
| Snemljive stranice kesona v celoti in do polovice višine, odstranjevanje brez orodja. | Snemljive stranice kesona v celoti in do polovice višine, odstranjevanje brez orodja.
1.9. | Zunanjost
| Integrirani jekleni odbijač na sprednjem delu vozila, iz jeklenih cevi premera min. 38 mm. | Integrirani jekleni odbijač na sprednjem delu vozila, iz jeklenih cevi premera min. 38 mm.
| Cevna konstrukcija na sprednjem delu vozila v kombinaciji z odbijačem, za zaščito luči in bočnega dela vozila, iz jeklenih cevi premera min. 38mm. | Cevna konstrukcija na sprednjem delu vozila v kombinaciji z odbijačem, za zaščito luči in bočnega dela vozila, iz jeklenih cevi premera min. 38mm.
| Spredaj nameščen električni vlečni vitel z vlečno silo min. 2.000 kg. | Spredaj nameščen električni vlečni vitel z vlečno silo min. 2.000 kg.
| Zadaj nameščena vlečna kljuka s pripadajočo vtičnico za elektriko. | Zadaj nameščena vlečna kljuka s pripadajočo vtičnico za elektriko.
| Podaljšek sprednjega odbijača za zaščito prednje maske in svetil. | Podaljšek sprednjega odbijača za zaščito prednje maske in svetil.
| Širokokotna zunanja vzvratna ogledala. | Širokokotna zunanja vzvratna ogledala.
| Zadaj nameščen nosilec za registrsko tablico | Zadaj nameščen nosilec za registrsko tablico
1.10. | Dodatna serijska oprema
| Komplet za prvo pomoč in druga obvezna oprema. | Komplet za prvo pomoč in druga obvezna oprema.
| Priloženi zagonski kabli za vžig vozila. | Priloženi zagonski kabli za vžig vozila.
| Set za popravilo pnevmatik z manjšim kompresorjem za polnjenje. | Set za popravilo pnevmatik z manjšim kompresorjem za polnjenje.
| Gurtna oz. vrv za vleko vozila. | Gurtna oz. vrv za vleko vozila.
| prostor za namestitev gasilnika S3 - gasilnik zagotovi naročnik. | prostor za namestitev gasilnika S3 - gasilnik zagotovi naročnik.
2. | Tehnične specifikacije nadgradnje vozila UTV Civilna zaščita | Tehnične specifikacije nadgradnje vozila UTV gasilci | Ponujeni produkt (znamka in tip) | Cena na enoto (brez DDV) za vozilo za Civilno zaščito | Cena na enoto (brez DDV) za vozilo za gasilce | Ponudbena cena skupaj brez DDV (stolpec 3 + 4)
2.1. | Opozorilne signalne naprave
| Na strehi fiksno nameščena 2 kosa nizkih transparetnih LED luči, max. dimenzij 155 x 55 mm, ki oddajata modro in oranžno svetlobo (preklopno), z možnostjo nastavitve vzorca utripanja. | Na strehi fiksno nameščena 2 kosa nizkih transparetnih LED luči, max. dimenzij 155 x 55 mm, ki oddajata modro in oranžno svetlobo (preklopno), z možnostjo nastavitve vzorca utripanja.
| V sprednjem odbijaču vgrajena 2 kosa LED opozorilnih luči, okrogle oblike, ki oddajata modro in oranžno svetlobo, kot na primer Redtronic BB4 ali enakovredno. | V sprednjem odbijaču vgrajena 2 kosa LED opozorilnih luči, okrogle oblike, ki oddajata modro in oranžno svetlobo, kot na primer Redtronic BB4 ali enakovredno.
| Naameščen zvočnik s sireno. | Naameščen zvočnik s sireno.
| V kabino se namesti konzola za upravljanje zvočne in svetlobne signalizacije. | V kabino se namesti konzola za upravljanje zvočne in svetlobne signalizacije.
| Na streho se namesti dodaten LED bar širine max. 380 mm, z dvema vrstama po 9LED diod (skupaj 18 diod), moči min. 5W (skupaj min. 90W), svetilnost min. 8.400 lumnov, robustne izvedbe, vodotesen, dolžina svetlobnega snopa min. 500m, širina svetlobnega snopa min. 20 m na vsako stran. LED bar mora biti zaščiten z zaščitnim lokom. | Na streho se namesti dodaten LED bar širine max. 380 mm, z dvema vrstama po 9LED diod (skupaj 18 diod), moči min. 5W (skupaj min. 90W), svetilnost min. 8.400 lumnov, robustne izvedbe, vodotesen, dolžina svetlobnega snopa min. 500m, širina svetlobnega snopa min. 20 m na vsako stran. LED bar mora biti zaščiten z zaščitnim lokom.
| Spredaj na ''bull bar'' se vgradi dodaten LED reflektor, vodoodporen, min IP68 zaščita, robustne izvedbe, odporen na mehanske poškodbe in vibracije, svetilnost min. 4.800 lumnov, ohišje aluminij, dimenzij max. 70(v) x 210(š) x 85(d) mm, kot na primer Pictor pro 830 ali enakovredno. | Spredaj na ''bull bar'' se vgradi dodaten LED reflektor, vodoodporen, min IP68 zaščita, robustne izvedbe, odporen na mehanske poškodbe in vibracije, svetilnost min. 4.800 lumnov, ohišje aluminij, dimenzij max. 70(v) x 210(š) x 85(d) mm, kot na primer Pictor pro 830 ali enakovredno.
| Na zadnjem delu vozila, za kabino, na zaščitnih okvirjih se vgradita 2 kos dodatnih LED reflektorjev, okrogle oblike, moči 25 W, svetilnosti min. 1.800 lumnov, vodotesna in robustne izvedbe. Točno lokacijo določita naročnik in ponudnik. | Na zadnjem delu vozila, za kabino, na zaščitnih okvirjih se vgradita 2 kos dodatnih LED reflektorjev, okrogle oblike, moči 25 W, svetilnosti min. 1.800 lumnov, vodotesna in robustne izvedbe. Točno lokacijo določita naročnik in ponudnik.
2.2. | Komunikacijske naprave
| V vozniško kabino se namesti digitalno radijsko postajo. Zaradi poenotenja v sistemu zaščite in reševanja Občine Ajdovščina je priporočljivo, da je postaja proizvajalca Motorola tip DM 4601-e ali enakovredno. Programirana mora biti za nacionalni sistem ZA-RE. postaja naj ima pripadajočo opremo: mikrofon, napajalni kabel, nosilec za postajo in anteno. | V vozniško kabino se namesti digitalno radijsko postajo. Zaradi poenotenja v sistemu zaščite in reševanja Občine Ajdovščina je priporočljivo, da je postaja proizvajalca Motorola tip DM 4601-e ali enakovredno. Programirana mora biti za nacionalni sistem ZA-RE. postaja naj ima pripadajočo opremo: mikrofon, napajalni kabel, nosilec za postajo in anteno.
2.3. | Barva in izgled vozila
| Platišča srebrno siva (oziroma v barvi proizvajalca). | Platišča srebrno siva (oziroma v barvi proizvajalca).
| Barva kabine - modra RAL 5017. | Barva kabine - rdeča RAL 3000.
| Pokrov motorja - modra RAL 5017 | Pokrov motorja - rdeča RAL 3000.
| Blatniki - modra RAL 5017. | Blatniki - rdeča RAL 3000.
| Stranice kesona z zunanje strani - modra RAL 5017. | Stranice kesona z zunanje strani - rdeča RAL 3000.
| Vrata (kar ni steklenega dela) - modra RAL 5017. | Vrata (kar ni steklenega dela) - rdeča RAL 3000.
| Vozilo mora imeti za boljšo vidljivost nalepljene rumene dosevne trakove. | Vozilo mora imeti za boljšo vidljivost nalepljene rumene dosevne trakove.
| Spredaj na pokrovu motorja napis CIVILNA ZAŠČITA, rumene svetlobno odbojne barve. | Spredaj na pokrovu motorja napis GASILCI, bele svetlobno odbojne barve.
| Na vratih (leva in desna) znak oz. logotip naročnika z napisom CIVILNA ZAŠČITA. | Na vratih (leva in desna) znak oz. logotip Gasilsko reševalnega centra Ajdovščina in napis GRC Ajdovščina v beli barvi.
| Zadaj na stranici kesona napis CIVILNA ZAŠČITA IN ŠTEVILKA 112 dva kos, rumene svetlobno odbojne barve. | Zadaj na stranici kesona napis GASILCI 112 dva kos, bele svetlobno odbojne barve.
| Na bokih stranic kesona napis CIVILNA ZAŠČITA, rumene svetlobno odbojne barve. | Na bokih stranic kesona napis GASILCI, bele svetlobno odbojne barve.
| Dokončno verzijo poslikave določita naročnik in ponudnik pred začetkom izdelave. | Dokončno verzijo poslikave določita naročnik in ponudnik pred začetkom izdelave.
2.4. | Drugo
| Garancija min 24 mesecev. | Garancija min 24 mesecev.
| Izdelana mora biti drugostopenjska homologacija. | Izdelana mora biti drugostopenjska homologacija.
| Po dobavi se izvede usposabljanje za uporabnike, za minimalno 10 oseb. | Po dobavi se izvede usposabljanje za uporabnike, za minimalno 10 oseb.
| Priložena morajo biti navodila za uporabo v slovenskem ali angleškem jeziku. | Priložena morajo biti navodila za uporabo v slovenskem ali angleškem jeziku.