## LIČNA HIŠA
CENTER LIČNA HIŠA
|  | POSTAVKA | KOLIČINA | ENOTA | CENA | SKUPAJ
1 | 1 | 1. MERILNA OMARA.
1 | 2 | podometna kovinska omara iz RF pločevine za vgradnjo v zid, dvema izrezoma v vratih za odčitovanje števcev, pregrado med merilnim in varovalnim delom, dimenzije 900x450x250mm, komplet z merilno ploščo: | 1 | kos |  | 0
Za priklop dovodov vgraditi zbiralčni sistem 60mm, za tok 630A s sledečo opremo
1 | 3 | Cu zbiralke za tok 250A | 2 | m |  | 0
1 | 4 | Nosilec zbiralk | 4 | kos |  | 0
1 | 5 | Zakjučna prirobnica za nosilec zbiralk | 4 | kos |  | 0
1 | 6 | priključna sponke za kabel do 70mm2Cu | 1 | kom |  | 0
1 | 7 | NV varovalčni ločilnik 250A 3P | 1 | kos |  | 0
1 | 8 | NV varovalčni ločilnik 160A 3P | 1 | kos |  | 0
1 | 9 | Merilna letev | 1 | kos |  | 0
1 | 10 | Tokovni transformatorji, skozni, 100/5A, žigosani | 3 | kos |  | 0
1 | 11 | Merilna garnitura s polindirektnim števcem za merjenje delovne in jalove energije v skladu s tipizacijo elektro Primorske | 1 | kos |  | 0
1 | 12 | varovalčni vloški za NV 250/100A | 3 | kos |  | 0
1 | 13 | Dobava in montaža komunikatorja G3 PLC | 1 | kos |  | 0
1 | 14 | PEN zbiralka Cu 40x10mm | 1 | m |  | 0
1 | 15 | dobava in montaža prenapetostnih odvodnikov PROTEC B | 3 | kos |  | 0
1 | 16 | Vse ožičeno in opremljenko z napisnimi tablicami | 1 | kom |  | 0
1 | 17 | demontaža obstoječe merilne omare | 1 | kom |  | 0
1 | 18 | pomoč elektro primorske za odklop števcev in ponovni priklop | 8 | ur |  | 0
1 | 19 | Pred izklopom obvezno dogovoriti za termin izklopa z uporabniki in elektro primorsko,
SKUPAJ | [5 empty] | 0
2 |  | 2. Dobava in montaža podometnega električnega razdelilca R Lična hiša
2 | 1 | Podometna kovinska, prašno barvana omara. Komplet z notranjo ploščo in ključavnico. Dim 1000x1200x200 | 1 | kom |  | 0
2 | 2 | glavno stikalo 3x100A za na din letev s tuljavo za daljinski izklop | 1 | kos |  | 0
2 | 3 | Stikalo na diferenčni tok 40/0,03A | 3 | kos |  | 0
2 | 4 | 3 fazni 4A avtomatski odklopnik B kategorije (kot naprimer Schneider Electric) | 1 | kos |  | 0
2 | 5 | tokovni transformator 100/5A | 3 | kos |  | 0
2 | 6 | Mrežni analizator ISKRA | 1 | kos |  | 0
2 | 7 | Tipka v ohišju za daljinski izklop stikala | 1 | kos |  | 0
2 | 8 | 1 fazni 6A avtomatski odklopnik B kategorije (kot naprimer Schneider Electric) 1O0Ka | 4 | kos |  | 0
2 | 9 | 1 fazni 10A avtomatski odklopnik C kategorije (kot naprimer Schneider Electric) | 12 | kos |  | 0
2 | 10 | 1 fazni16 avtomatski odklopnik C kategorije (kot naprimer Schneider Electric) | 23 | kos |  | 0
2 | 11 | 1fazni 20A avtomatski odklopnik C kategorije (kot naprimer Schneider Electric) | 4 | kos |  | 0
2 | 12 | 3 fazni 16A avtomatski odklopnik C kategorije (kot naprimer Schneider Electric) | 4 | kos |  | 0
1 | 13 | kzs16/0.03ac) | 4 | kos |  | 0
2 | 14 | KZS 16/0.03A | 3 | kos |  | 0
2 | 15 | Zbiralčni sistem 60mm | 3 | kos |  | 0
1 | 16 | Cu zbiralke za tok 250A | 4 | m |  | 0
1 | 17 | Nosilec zbiralk | 4 | kos |  | 0
1 | 18 | Zakjučna prirobnica za nosilec zbiralk | 4 | kos |  | 0
1 | 19 | priključna sponke za kabel do 70mm2Cu | 1 | kom |  | 0
1 | 20 | DO2 poddnožja varovalk 63A za montažo na zbiralčni sistem 60mm | 15 | kos |  | 0
1 | 21 | DO varovalka 10 do 20A | 45 | kos |  | 0
2 | 22 | prenapetostni odvodnik razred IIC | 4 | kos |  | 0
2 | 23 | astro ura | 1 | kos |  | 0
2 | 24 | rele 1f, 230V 16A | 2 | kos |  | 0
2 | 25 | PE zbiralka | 1 | m |  | 0
2 | 26 | N zbiralka | 1 | m |  | 0
2 | 27 | VS sponke od 4 do 16mm2, komplet s spojnim in pritrdilnim materialom | 80 | kos |  | 0
2 | 28 | svetilka v stikalnem bloku, L60cm | 1 | kos |  | 0
2 | 29 | končno stikalo na vratih za prižiganje svetilke v omari | 1 | kos |  | 0
2 | 30 | If vtičnica modulna v dozi za montažo na din letev | 1 | kos |  | 0
2 | 31 | Din letev 32 | 4 | m |  | 0
2 | 32 | UPO profil | 5 | m |  | 0
2 | 33 | POK kanal 100 | 1 | m |  | 0
2 | 34 | POK kanal 60 | 6 | m |  | 0
1 | 35 | vse ožičeno in opremljeno z napisnimi tablicami | 1 | kpl |  | 0
SKUPAJ | - |  |  |  |  | 0
3 |  | 3. Dobava in montaža vodovnega materiala za NN električne instalacije
3 | 1 | kabelske police iz nerjavneha mazeriala, neperforirana, s pokrovom, spojnim in pritrdičnim materialom dim 100x višina 60mm | 20 | m |  | 0
3 | 2 | kabelske police iz nerjavneha mazeriala, neperforirana, s pokrovom, spojnim in pritrdičnim materialom dim 200x višina 60mm | 30 | m |  | 0
3 | 3 | PN 16 cev komplet z nosilci, loki in končnimi elementmi brezhalogena | 50 | m |  | 0
3 | 4 | Zaščitna rebrasra cev fi 65mm, | 40 | m |  | 0
3 | 5 | Zaščitna rebrasra cev fi 50mm, | 25 | m |  | 0
3 | 6 | Zaščitna rebrasra cev fi 32mm, hlogen free | 25 | m |  | 0
3 | 7 | Zaščitna rebrasra cev fi 23mm, hlogen free | 100 | m |  | 0
3 | 8 | Zaščitna rebrasra cev fi 16mm, hlogen free | 2000 | m |  | 0
3 | 9 | kabel 4x50m2 nehalogen, LSZH (LSOH) za napajanje objekta Lična hiša, komplet s spojnim in pritrdilnim materialom v kabelsko kanalizacijo | 50 | m |  | 0
3 | 10 | kabel 5x10mm2 nehalogen, LSZH (LSOH) za napajanje toplotne črpalke, komplet s spojnim in pritrdilnim materialom, položen na kabelske police in v kabelsko kanalizacijo | 50 | m |  | 0
3 | 8 | kabel 5x4mm2 nehalogen, LSZH (LSOH) za napajanje toplotne črpalke, in kotlovnice komplet s spojnim in pritrdilnim materialom, položen na kabelske police in v kabelsko kanalizacijo | 100 | m |  | 0
3 | 9 | dobava in montaža kabla 2x1,5mm halogen fraj klasa LSZH (LSOH), položenega v podometne rebraste, samogasne cevi | 180 | m |  | 0
3 | 10 | dobava in montaža kabla 3x1,5mm halogen free klasa LSZH (LSOH), položenega delno v podometne rebraste, samogasne cevi, delno na kabelske police in delno na stropna pritrdila | 650 | m |  | 0
3 | 11 | dobava in montaža kabla 4x1,5mm halogen free klasa LSZH (LSOH), položenega delno v podometne rebraste, samogasne cevi, delno na kabelske police in delno na stropna vešala | 150 | m |  | 0
3 | 12 | dobava in montaža kabla 5x1,5mm halogen free klasa LSZH (LSOH), položenega delno v podometne rebraste, samogasne cevi, delno na kabelske police in delno na stropna vešala | 450 | m |  | 0
3 | 13 | dobava in montaža kabla 3x2,5mm halogen free, klasa LSZH (LSOH), položenega delno v podometne rebraste, samogasne cevi, delno na kabelske police in delno na stropna vešala | 800 | m |  | 0
3 | 14 | dobava in montaža kabla 5x2,5mm halogen free, klasa LSZH (LSOH), položenega delno v podometne rebraste, samogasne cevi, delno na kabelske police in delno na stropna vešala | 180 | m |  | 0
3 | 16 | kabel J-H(st)H4x0,8mm zelene barve, za povezave strojnih elementov, delno položen na kabelske police delno v instalacijske cevi, delno na atropna vešala, klasw hqalogen fre LSZH (LSOH) | 150 | m |  | 0
3 | 15 | kabel J-H(st)H 1x2x0,8mm zelene barve, za povezave strojnih elementov, delno položen na kabelske police delno v instalacijske cevi, delno na atropna vešala, klasw hqalogen fre LSZH (LSOH) | 120 | m |  | 0
3 | 16 | kabel Li 3x0,75 | 50 | m |  | 0
3 | 17 | kabel Li 8x0,75 | 20 | m |  | 0
3 | 18 | P/f žica 16mm2 (rumeno-zelena) brezhalogena, za izvedbo dodatnega izenačenja potencialov | 50 | kos |  | 0
3 | 19 | P/f žica 6mm2 (rumeno-zelena) brezhalogena, za izvedbo dodatnega izenačenja potencialov | 200 | kos |  | 0
3 | 20 | podometne razdelilne doze 100x100 brezhalogene | 20 | kos |  | 0
3 | 21 | nadometne razdelilna doza 100x150 brezhalogene | 10 | m |  | 0
3 | 22 | Dobava in montaža IR senzor prisotnosti stenski 180 stopin, mora biti najvišje kakovosti z garancijo najmanj 5 let | 1 | kos |  | 0
3 | 23 | IR senzor prisotnosti stropni 360 stopin, mora biti najvišje kakovosti z garancijo najmanj 5let | 2 | kos |  | 0
3 | 24 | modulno navadno stikalo p.o., komplet z dozo nosilcem in okrasnim pokrovom, kot napr. TEM Čatež | 16 | kos |  | 0
3 | 25 | modulno izmenično stikalo p.o., komplet z dozo nosilcem in okrasnim pokrovom, kot napr. TEM Čatež | 9 | kos |  | 0
3 | 26 | modulno križno stikalo p.o., komplet z dozo nosilcem in okrasnim pokrovom, kot napr. TEM Čatež | 5 | kos |  | 0
33 | 27 | modulno tipokalo, viša-niža. Komplet s p.o.dozo nosilcem in okrasnim pok kot npr. Čatež | 8 | kos |  | 0
3 | 28 | modulno navadno stikalo z lučko p.o., komplet z dozo nosilcem in okrasnim pokrovom, kot napr. TEM Čatež | 3 | kos |  | 0
3 | 29 | Šuko vtičnica enojna, modulna, komplet s podometno dozo, nosilcem in okrasnim pokrovom, kot napr. TEM čatež | 4 | kos |  | 0
3 | 30 | Šuko vtičnica dvojna, modulna, komplet s podometno dozo, nosilcem in okrasnim pokrovom IP 55 kot napr. TEM Čatež | 2 | kos |  | 0
3 | 31 | Šuko vtičnica dvojna, modulna, komplet s podometno dozo, nosilcem in okrasnim pokrovom kot napr. TEM Čatež | 16 | kos |  | 0
3 | 32 | Šuko vtičnica trojna, modulna, komplet s podometno dozo, nosilcem in okrasnim pokrovom, kot napr. TEM Čatež | 5 | kos |  | 0
3 | 32 | Motorska vtičnica pet polna Pellizari 3x16A | 3 | kos |  | 0
3 | 33 | Stalni priklop, komplet z p.o. dozo , sponko in pokrovom | 10 | kos |  | 0
3 | 34 | priklop notranje enote toplotne črpalke, komplet s kabelskimi čevlji in končniki | 1 | kom |  | 0
3 | 35 | priklop zunanje enote toplotne črpalke, komplet s kabelskimi čevlji in končniki | 1 | kom |  | 0
3 | 36 | priklop bojlerja | 1 | kom |  | 0
3 | 37 | priklop stropnih konvektorjev, komplet s korektorjem v posameznem prostoru | 6 | kom |  | 0
3 | 38 | priklop omaric talnega gretja | 3 | kom |  | 0
3 | 39 | priklop žaluzij, komplet s stikalom za dvig in spust | 10 | kos |  | 0
3 | 40 | Priklop avtomatskih drsnih vrat | 1 | kom |  | 0
3 | 41 | Izvedba izenačitve potenc.v toplotni postaji s povezavo vseh kovinskih mas na skupno zbiralko za izenačitev potenciala, komplet z pritrdilnim in vijačnim materialom. | 1 | kom |  | 0
3 | 42 | izvedba izenačitve potenciala ostalih kovinskih mas v objektu, z vijačenjem in povezavo na skupno zbiralko za izenačitev potencialov | 1 | kom |  | 0
3 | 43 | priklop zunanje enote VRF sistema | 1 | kom |  | 0
3 | 44 | Priklop Z.E za sanitarno vodo | 1 | kom |  | 0
3 | 45 | priklop nape | 1 | kom |  | 0
3 | 46 | priklop friteze | 1 | kom |  | 0
3 | 47 | priklop konvekcijske peči | 1 | kom |  | 0
3 | 48 | priklop pomivalnega stroja | 1 | kom |  | 0
3 | 49 | priklop hladilne komore | 1 | kom |  | 0
3 | 50 | priklopi manjših aparatov v kuhinjia | 15 | kom |  | 0
3 | 50 | Dobava in montaža nadometnega grabenastega stikala 3x 63A za vklapljanje, konvekcijske peči ali pomivalnega stroja ali friteze | 3 | kom |  | 0
SKUPAJ | [5 empty] | 0
4 | 1 | 4. Dobava in montaža vodovnega materiala za univerzalno ožičenje
4 | 2 | UTP kabe lCAT6A 4x2x0,6mm2, halogen free, mora zagotavljati pogojem LSZH (LSOH) | 380 | m |  | 0
4 | 3 | enojna podatkovna vtičnica cat 6A 1xRJ45) s podometno dozo nosilcem in okrasnim pokrovom. | 1 | kos |  | 0
4 | 4 | dvojna podatkovna vtičnica cat 6A (2xRJ45) komplet s podometno dozo, nosilcem in okrasnim pokrovom | 19 | kos |  | 0
4 | 5 | Single mode optični 12 vlaken kabel, komplet z dobavo in montažo ter zaključkom v TK o mari in v omari strukturalnega ožičenja | 20 | m |  | 0
4 | 6 | dostopna točka access point , montirati nad spuščen strop kot naprimer ZYXEL NVA | 2 | kom |  | 0
4 | 7 | zaščitna rebrasta cec, samogasna fi16 | 300 | ,m |  | 0
4 |  | meritve UTP CAT 6a s certifikatom | 1 | kom |  | 0
SKUPAJ | [5 empty] | 0
5 | 1 | 5. Komunikacijska omara in pasivna oprema v omari, locirani v sestrski sobi
5 | 2 | omara strukturiranega ožičenja v sestavi:
5 | 3 | 600x600x600mm, za pritrditev na steno, ventilatorjem in napajalnim modulom 6 vtičnic s prenapetostno zaščito | 1 | kd |  | 0
5 | 4 | 19 palčni razdelilec 7x220V s stikalom in prenapetostno zaščito, 1U | 1 | kd |  | 0
5 | 5 | 19 palčna polica 400 mm, nosilnost do 12 kg | 2 | kd |  | 0
5 | 6 | 19 palčni urejevalnik kablov, 1U | 1 | kd |  | 0
5 | 7 | 19 palčni delilni panel 24xRJ45, Kat. 6A za UTP kabel, EN 50173, 1U | 2 | kd |  | 0
5 | 8 | meritve UTP CAT 6 s certifikatom | 1 | kd |  | 0
5 | 9 | povezovalni kabli RJ 45 dolžine 1m | 38 | kos |  | 0
0
6 |  | 6.DOBAVA IN MONTAŽA SVETILK KOMPLET S SPOJNIM IN PRITRDILNIM MATERIALOM IN ŽARNICAMI. |  | kos | cena na kos | skupaj
6 |  | Notranja svetila kot naprimer ali enakovredno
6 | 1 | Lona C/S 600 h100 SOP 3800 lm 41 W 830 FO IP20 white | 18 | kos |  | 0
6 | 2 | Lona C/S 400 h100 SOP 2550 lm 25 W 830 FO IP43 white | 12 | kos |  | 0
6 | 3 | Lona C 300 h100 SOP 1650 lm 19 W 830 FO IP43 white | 9 | kos |  | 0
6 | 4 | 5700 7200m 62W 840 FO L1277mm IP66 | 10 | kos |  | 0
6 | 5 | Svetilka za nad lijake v sanitarijah L.cca 600, led IP55 | 3 | kos |  | 0
6 | 6 | Linijska stropna LED svetilka, dimenzij cca 60cm za montažo pod viseče omare | 5 | kos |  | 0
6 | 7 | Svetika za osvetljevanje vhoda v v Lično hišo, okrogel val, z optiko usmerjeno proti tlom, kovinska, barvana v antracid | 4 | kos |  | 0
6 | 8 | svetilka za zunanjo montažo IP 65 za montažo pod pergolo premer svetilke cca 600mm | 1 | kos |  | 0
6 | 9 | Varnostna svetilka za osvetljevanje izhodov kot napr.AWEX-EXIT 1W B s piktogrami.SA-SE z avtotestom | 9 | KOS |  | 0
SKUPAJ | [5 empty] | 0
7 |  | 7.KLIC V SILI sos
7 | 1 | SOS Kit sestavljen iz 1x modul z potezno vrvico (optična signalizacija, montaža v podometno dozo tip 503) in 1x SOS modul notranji (javljanje alarma, montaža v podometno dozo tip 503, napajanje 230Vac, integriran pomnilnik, baterija za 24h pripravljenost, 1 vhod za priklop javljalnika poplave, 1 vhod za priklop reseta, integriran zvočnik in vizualna signalizacija alarma)
7 | 2 | (kot npr. Urmet ali enakovredno)
7 | 3 | Čitalec kartic za reset alarma, bele barve, 1A mikro-kontakt za aktivacijo reseta preko kartice (1046/034), ohišje za dozo 503 kot npr. Simon Urmet, v kompletu z nosilcem in okrasnim okvirjem Simon Urmet, dimenzije: cca 68.7x44.7x51.3mm | 1 | kos |  | 0
7 | 4 | Aktivacijska kartica za reset alarma, (minimalna nabava: 2 kosa) | 1 | kos |  | 0
7 | 5 | Aktivacijska kartica za reset alarma, (minimalna nabava: 2 kosa) | 1 | kos |  | 0
7 |  | SKUPAJ SISTEM SOS |  |  |  | 0
SKUPAJ
8 |  | 8.SISTEM SISTEM DETEKCIJE PLINOV
8 | 1 | Centrala za javljanje plinov z štirimi vhodi in možnostjo razširitve na 8 vhodov ter z tremi relejskimi izhodi. Z zaslonom kateri nam omogoča točen prikaz stanja ppm na sistemu. V svojem ohišju. | 1 | kos |  | 0
8 | 2 | Akumulator 12V/7Ah za montažo v plinsko centrale kot npr. 1043/824 in 1043/830 | 1 | kos |  | 0
8 | 3 | Komplet oprema za prenos na nadzorni center | 1 | kos |  | 0
8 | 4 | javljalnik zemelskega plina(metan) analogni4-20mmA0/100% LIE poraba cca 140mA/12v PRIKLOP OD 1 | 2 | kos |  | 0
5 | 5 | Tabla enostranska z bliskavico in brenčačem 24V, možnost vstavitve različnih napisov za javljanje plina, za zunanjo uporabo - IP65 | 1 | kos |  | 0
8 | 6 | POZOR PLIN NE VSTOPAJ | 1 | kos |  | 0
8 | 7 | Napisne ploščice za označevanje elementov | 2 | kos |  | 0
8 | 8 | Označevanje in programiranje elementov | 2 | kos |  | 0
8 | 9 | Kalibriranje, adresiranje in povezava plinskih javljalnikov | 2 | kos |  | 0
8 | 10 | Programiranje in spuščanje v pogon požarne centrale | 1 | kos |  | 0
8 | 11 | Sodelovanje pri pregledu s strani pooblaščene inštitucije | 1 | kos |  | 0
|  | skupaj |  |  |  | 0
9 |  | 9.ostalo
9 | 1 | Meritve električnihe instalacij - kratkostične zanke, okvarne zanke, delavanja zaščite | 1 | kom |  | 0
9 | 2 | meritvbe izenačitev potenciala | 1 | kom |  | 0
9 | 3 | merjenje delovanja varnostne razsvetljave in protipožarne zaščite, izdaja certifikata s strani kreditirane in pooblaščene osebe | 1 | kom |  | 0
9 | 5 | PID projekti | 1 | kom |  | 0
SKUPAJ | [5 empty] | 0
Note on C123: Uporabnik:
Note on A164: Uporabnik:
Note on C169: Uporabnik:
Note on A192: Uporabnik:

## rekapitulacija
ELEKTRO INSTALACIJE ,POPIS DEL
Objekt: | LIČNA HIŠA
Investitor | OBČINA AJDOVŠČINA
Cesta 5.maja 5270 Ajdovščina
Rekapitulacija:
1. MERILNA OMARA. |  |  | 0
2. Dobava in montaža podometnega električnega razdelilca R Lična hiša |  |  | 0
3. Dobava in montaža vodovnega materiala za NN električne instalacije | 3. Dobava in montaža podometnega električnega razdelilca ER-nadstropje | 3. Dobava in montaža podometnega električnega razdelilca ER-nadstropje | 0
4. Dobava in montaža vodovnega materiala za univerzalno ožičenje | 4. Dobava in montaža nadometnega stikalnega bloka R-kotlovnica | 4. Dobava in montaža nadometnega stikalnega bloka R-kotlovnica | 0
5. Komunikacijska omara in pasivna oprema v omari, locirani v sestrski sobi | 5. Dobava in montaža nadometnega stikalnega bloka za požarne lopute | 5. Dobava in montaža nadometnega stikalnega bloka za požarne lopute | 0
6.DOBAVA IN MONTAŽA SVETILK KOMPLET S SPOJNIM IN PRITRDILNIM MATERIALOM IN ŽARNICAMI. | 6. Dobava in montaža stikalnega tabloja za tipke za odpiranje žaluzij | 6. Dobava in montaža stikalnega tabloja za tipke za odpiranje žaluzij | 0
7.KLIC V SILI sos |  |  | 0
8.SISTEM SISTEM DETEKCIJE PLINOV |  |  | 0
9.ostalo |  |  | 0
|  | SKUPAJ BREZ DDV | 0 | 0