## List1
Naročnik: |  | OBČINA AJDOVŠČINA
Številka javnega naročila:
Predmet javnega naročila: |  | Vzpostavitev celovitega meteo-hidrološkega monitoringa in razvoj hidroloških digitalnih dvojčkov za upravljanje z vodami in izboljšanje poplavne pripravljenosti
Ponudnik:
Številka ponudbenega predračuna:
Tehnična specifikacija predmeta javnega naročila
Zap. št. | Naziv/predmet naročila | Enota | Količina | Cena na enoto brez DDV | Vrednost brez DDV
1. | Pluviograf (prekucni dežemer) | kos | 13
Tip senzorja: dvojna prekucna skodelica (Double Tipping Bucket)
Material: - lijak in ohšje: nerjavo jeklo (AISI 304) - merilne skodelice: nerjavo jeklo (AISI 304)
Zbirna površina: premer Ø 200 mm, opremljena z vtočnim sitom za preprečevanje zamašitev
Ločljivost meritve: 0,1 mm
Natančnost: ≤ ±2 % (z možnostjo kalibracije do ≤ ±1 %)
Izhodni signal: pulzni izhod (časovni zapis prekuca)
Brezžična komunikacija: LoRaWAN, EU868, 'event logger'
2. | Limnigraf (merilnik nivoja vode) | kos | 2
Tip senzorja: tlačni senzor
Merilno območje: 0 – 3 m H₂O (opcijsko 0 – 5 m H₂O)
Natančnost: ±0,5 % FS (Full Scale)
Ločljivost meritve: ≤ 0,01 m
Brezžična komunikacija: LoRaWAN, EU868, 'event logger'