## UVOD
KANALIZACISKI HIŠNI PRIKLJUČKI PODKRAJ
UVOD V PREDRAČUN
OPOMBE K POPISU DEL
V ENOTNIH CENAH MORAJO BITI ZAJETI STROŠKI
Ponudnik je dolžan preveriti računsko pravilnost enačb v tabeli
ter v primeru ugotovljene napake opozoriti naročnika !
1 | Vse ostale površine, ki jih bo izvajalec potreboval za gradnjo in za organizacijo gradbišč, si bo moral priskbeti sam na svoje stroške.
2 | Izvajalec je dolžan izvesti vsa dela kvalitetno, v skladu s predpisi, projektom, tehničnimi pogoji in v skladu z dobro gradbeno prakso.
3 | Izkopi za jarke, kanale in jaške vključujejo odmet na rob jarka oz. na tovorno vozilo in odvoz na deponijo. Dobava materiala vključuje tud montažo in vgraditev.
4 | V postavkah kjer zemeljska dela niso posebej zavedena, so le ta zajeta v sklopu osnovnih postavkah za zemeljska dela.
5 | Pri zemeljskih delih je uporabljena kategorizacija zemljin od 1 do 5 ( 1.kat. plodna zemljina, 2.kat slabo nosilna zemljina, 3.kat. vezljiva in nevezljiva zrnata zemljina, 4. mehka kamnina (obstoječa voz. konstrukcija) in 5.kat. trda kamnina) .
6 | Izvajalec mora v enotnih cenah upoštevati naslednje stroške, v kolikor le-ti niso upoštevani v posebnih - posameznih postavkah:
- vse stroške vezane na pripravo podlag in izdelavo dokumentacij PID, NOV in DZO
- vse stroške izdelave geodetskega posnetka izvedenega stanja za potrebe izdelave dkumentacije PID v štirih izvodih v analogni obliki, 1 x v digitalni obliki .dwg/.doc/.pdf in vpis grajenih vodov v kataster komunalne infrastrukture;
- vse stroške izdelave načrta organizacije ureditve gradbišča in izdelave in postavitve gradbiščene table;
- vse stroške morebitnih upravljavskih in projektantskih nadzorov, ki so vezani na pogoje gradnje in potrebe izvajalca;
- vse stroške za pridobitev začasnih površin za gradnjo izven delovnega pasu (soglasja, odškodnine, itd.);
- vse stroške v zvezi z začasnim odvozom, deponiranjem in vračanjem izkopanega materiala na mestih, kjer ga ne bo možno deponirati na gradbišču;
- vse stroške za postavitev gradbišča, gradbiščnih objektov, ureditev začasnih deponij, tekoče vzdrževanje in odstranitev gradbišča;
- deponije si zagotavlja izvajalec sam na lastne stroške;
- vse stroške za sanacijo in kultiviranje površin delovnega pasu in gradbiščnih površin po odstranitvi objektov;
- vse stroške v zvezi s transporti po javnih poteh in cestah: morebitne odškodnine, morebitne sanacije cestišč zaradi poškodb med gradnjo itd.;
- vse !stroške izvedb cesth zapor , ureditev ovozov in prometnega režima, pridobitev potrebne dokumentacije in dovoljenj za zaporo, z postavitvijo in odstarnitvijo potrebne signalizacije, fizičnih ovir, zavarovanje gradbišča;
- stroške odvoza in zagotovitev odstranjevanja odpadnega gradbenega materiala skladno z zakonodajo na področju ravnanja z odpadki (odvoz na urejene deponije s taksami itd.)
- vsi stroški za zagotavljanje varnosti in zdravja pri delu, zlasti stroške za vsa dela, ki izhajajo iz zahtev Varnostnega načrta;
- stroški odvodnje in črpajna meteornih, izvirskih in drugih voda;
- vsa črpanja oz. ureditev začasnega odvodnavanja obstoječe kanalizacije;
- stroški dela v kampadah zaradi oteženih geoloških razmer;
- stroški dela v nagnjenem terenu;
- stroški oteženega izkopa v mokrem terenu, izkop v vodi, prekop potokov itd.;
- stroške izvajanja dnevne fotodokumentacije poteka del in tedenske predaje posnetkov naročniku v elektronski obliki na zgoščenki.
Ves cevni material, fazonski komadi, posebni kosi in armature, pokrovi jaškov, zračniki, jaški in podobni gragbeni produkti in prefabrikati vključujejo transport, montažo ter spojni in tesnilni material vstrezne kvalitete.
V postavkah kjer ni posebej navedena dobava, je le ta zajeta v ceni postavke;
7 | Vsi kanalizacijski jaški morajo biti vodotesni in prestati tesnili preizkus za podtlak 0.5 bar brez poškodb.
8 | Vgrajeni gradbeni izdelki iz PVC, PP in PE ne smejo biti starejši od enega leta in ne smejo biti poškodovani ali kazati znakov dolgotrajne izpostavitve sončni svetlovi (npr. razbarvanost in krhkost).
9 | Dobava, montaža, uporaba in demontaža varovalnega opaža jarka v vertikalnem izkopu.
10 | Izvajalec mora vršiti na svoje stroške sprotno notranjo kontrolo nad kvaliteto materialov ki jih vgrajuje, zbitosti, tesnosti kanalizacije in stanja položene ter zasute kanalizacijske cevi.
11 | Obračun cevi se vrši od točke začetka cevne povezave do točke konca cevne povezave merjeno tlorisno (kolena in fazoni so del razdalje, padci in višinke razlike morajo bit zajete v enotnih cenah postavke), jaški niso del cevne povezave ampak samostojni obračunski element
12 | Vsi izkopi, prevozi in zasipi se obračunavajo v raščenem stanju oziroma vgrajenem .

## POPIS.DEL
KANALIZACIJA PODKRAJ - KANALIZACIJSKI HIŠNI PRIKLJUČKI
REKAPITULACIJA
1. | PREDDELA |  |  | 0
2. | RUŠITVENA DELA |  |  | 0
3. | ZEMELJSKA DELA |  |  | 0
4. | MONTAŽNA IN BETONSKA DELA |  |  | 0
5. | OSTALA DELA |  |  | 0
6. | DODATNA IN NEPREDVDIENA DELA 15 % |  |  | 0
| SKUPAJ brez DDV € |  |  | 0
| 22% DDV |  |  | 0
| SKUPAJ z DDV € |  |  | 0
1. | PREDDELA
1 | Izdelava varnostnega načrta za celoten objekt | kos | 1 | 0
2 | Zakoličba obstoječih komunalnih naprav za celoten objekt - vsa gradnja (križanja in približevanja) in označitev - po pogojih in navodilih upravljavcev. | kpl | 1 | 0
3 | Zakoličba trase kanalizacije z niveliranjem kanala | m1 | 1500 | 0
4 | Zakoličba obstoječih že izvedenih nastavkov priključkov, novih lokacij priključkov ter določitev mikro lokacije priključnih jaškov in terminska uskladitev izvedbe priključnega jaška, hišnega črpališča v sodelovanju z lastnikom priključka in investitorjem | kos | 115 | 0
| PREDDELA SKUPAJ: |  |  | 0
2. | RUŠITVENA DELA
1 | Zasek oziroma rezanje obstoječega asfalta debeline do 10 cm | m1 | 120 | 0
2 | Rušenje obstoječe asfaltne prevleke debeline do 10 cm z nakladanjem na prevozno sredstvo in odvozom na trajno deponijo po izbiri izvajalca. V ceno so vključene tudi vse takse in drugi stroški, ki so povezani s trajnim deponiranjem oziroma recikliranjem | m2 | 240 | 0
3 | Strojno rezkanje asfalta z nakladanjem na prevozno sredstvo in z odvozom na gradbeno deponijo po izboru izvajalca z vsemi stroški deponiranja | m2 | 240 | 0
4 | Zasek oziroma rezanje obstoječe betonske plošče debeline do 15 cm | m1 | 10 | 0
5 | Rušenje betonske plošče debeline do 15 cm z nakladanjem na prevozno sredstvo in odvozom na trajno deponijo po izbiri izvajalca. V ceno so vključene tudi vse takse in drugi stroški, ki so povezani s trajnim deponiranjem oziroma recikliranjem | m3 | 5 | 0
| RUŠITVENA DELA SKUPAJ: |  |  | 0
3. | ZEMELJSKA DELA
1 | Izkop humusa na trasi kanalizacije v sloju debeline do 20 cm s nakladanjem na prevozno sredstvo (ali odrivom) in prevozom na gradbiščno deponijo | m3 | 85 | 0
2 | Izkop jarkov za kanalizacijo v terenu III., IV. in V. ktg., širine dna jarka do 1.0m, globine do 2.0 m, naklon brežin 70°-90° z nakladanjem na prevozno sredstvo, odvozom na začasno ali trajno deponijo po izbiri izvajalca, komplet s stroški taks in drugih stroškov ter ravnanja materiala v deponiji
| - v terenu III ktg. (30%) | m3 | 280 | 0
| - v terenu IV ktg. (60%) | m3 | 550 | 0
| - v terenu V ktg. (10%) | m3 | 95 | 0
3 | Izkop jarkov za kanalizacijo v terenu III., IV. in V. ktg., širine dna jarka do 1.0m, globine do 2.5m, naklon brežin 70°-90° z odmetom min. 1,0 m od roba izkopa
| - v terenu III ktg. (30%) | m3 | 225 | 0
| - v terenu IV ktg. (60%) | m3 | 450 | 0
| - v terenu V ktg. (10%) | m3 | 75 | 0
4 | Planiranje dna rova kanalizacije s točnostjo +/- 1 cm | m2 | 880 | 0
5 | Dobava, obsip in zasip cevi s sipkim materialom 4-8mm ter ročno komprimiranje v plasteh po 15 cm do višine 15 cm nad temenom cevi | m3 | 10 | 0
6 | Zasip jarka z nevezanim materialom, vgrajevanje in zahteve materiala po TSC 06.100:2003; 0-63 mm, vključno z dobavo, prevozom, komprimiranjem v plasteh po 30 cm (pod voznimi površinami) in planiranjem | m3 | 240 | 0
7 | Zasip jarka z nevezanim materialom, vgrajevanje in zahteve materiala po TSC 06.200:2003; 0-32 mm, vključno z dobavo, prevozom ter komprimiranjem v plasteh po 20 cm in planiranjem | m3 | 550 | 0
8 | Zasip jarka z materialom izkopa, vključno z dobavo in prevozom ter komprimiranje v plasteh po 30 cm (pod nevoznimi površinami) ter planiranjem | m3 | 640 | 0
9 | Nakladanje in odvoz odvečnega materiala od izkopa na deponijo po izbiri izvajalca, komplet z vsemi stroški taks in drugih stroškov, ter ravnanja in trajnega deponiranja | m3 | 111 | 0
10 | Nakladanje, dovoz iz gradbiščne deponije in raztiranje humusa v sloju debeline 20 cm | m3 | 85 | 0
11 | Fino planiranje, odstranjevanje kamna, sejanje travne mešanice 30 g/m2 in dodajanje granulat mineralnega gnojila 30 g/m2, valjanjem s travnim valjarjem | m2 | 425 | 0
| ZEMELJSKA DELA SKUPAJ: |  |  | 0
4. | MONTAŽNA IN BETONSKA DELA
1 | Dobava in polaganje PVC gladkih cevi DN160 na betonsko posteljico C12/15 v deb.10 cm, s polnim obbetoniranje po detajlu 0,15m3/m1, trdnostni razred SN4, s priključitvijo na jaške, stiki se tesnijo z gumi tesnili | m1 | 1500 | 0
2 | Dobava in montaža prefabriciranega poliesterskega jaška svetlega premera 600 mm, vključno z muldo, vtokom in iztokom ter čepom, podbetoniranjem jaška z betonom in prilagajanjem gornjega roba jaška glede na naklon terena. (Meri se globina jaška od vrha pokrova do dna mulde!)
| - višine do 1,0 m | kos | 101 | 0
| - višine do 1,5 m | kos | 11 | 0
3 | Dobava in montaža prefabriciranega poliesterskega jaška svetlega premera 800 mm, vključno z muldo, vtokom in iztokom, podbetoniranjem jaška z betonom in prilagajanjem gornjega roba jaška glede na naklon terena. (Meri se globina jaška od vrha pokrova do dna mulde!)
| - višine do 2,5 m | kos | 3 | 0
4 | Dobava in vgradnja pokrova iz litega železa po EN124 C400 vključno z AB obročem in razbremenilnim vencem okrog jaška (na mestu vgrdanje), protihrupnim vložkom iz kompozitnega materiala, premera 600mm. V postavki vključena vsa potrebna dela za postavitev pokrova na potrebno višino in nagib | kos | 115 | 0
5 | Izdelava navezave na že predhodno izvedeno priključno cev DN 160 z drsno spojko in ali drugimi potrebni fazonskimi elementi, tesnili in vsemi drugimi potrebnimi deli (odkop obstoječe cevi,...) in fazoni, vse komplet | kos | 86 | 0
6 | Izdelava slepega priključka na PVC cevi DN 200 ali 250 mm za PVC cev DN 160 mm. Postavka vključuje vse potrebne fazonske kose (KGEA 200/125/45°, KGB DN 125/45°,...) ter tesnilni material | kos | 8 | 0
7 | Izdelava priključka na poliesterskem jašku za PVC cev DN 160 mm. Postavka vključuje vse potrebne fazonske kose (KGEA 200/125/45°, KGB DN 125/45°,...) in dela ter tesnilni material | kos | 18 | 0
8 | Izdelava dodatnega priključka na poliesterskem jašku za obstoječo betonsko cev do DN 30 cm. Postavka vključuje vse potrebne fazonske kose (KGEA 200/125/45°, KGB DN 125/45°,...) ter tesnilni material | kos | 2 | 0
9 | Dobava in vgradnja hišnega črpališča svetlega premera 600 mm (kot naprimer RoPump DN 600) vključno z alarmom za visoki nivo, elementom za PE tlačni vod DN 50 in pokrovom DN 600 na tečaj sestavljen. | kos | 2 | 0
10 | Dobava in vgradnja PE tlačnega voda PE 100 PN 16 cevi morajo biti izvedene v skladu s EN 12201, EN 12666 in SIST ISO 8772 v kolutu d 63 | m1 | 50 | 0
11 | Podbijanje AB zidov debeline do 40 cm | kos | 12 | 0
| MONTAŽNA IN BETONSKA DELA SKUPAJ: |  |  | 0
5. | OSTALA DELA
1 | Planiranje tamponskega planuma ceste z natančnostjo +- 1cm z uvaljanjem (ostalo planiranje je zajeto v postavkah zasipov) | m2 | 642.012 | 0
2 | Hladen premaz stikov med starim in novim asfaltom s polimerno emulzijo | m1 | 120 | 0
3 | Izdelava nosilne bituminizirane zmesi AC 16 base B50/70 A4 v debelini 5 cm | m2 | 240 | 0
4 | Obrizg nosilne plasti bituminizirane zmesi z emulzijo za boljši oprijem nosilne in obrabne plasti | m2 | 240 | 0
5 | Izdelava obrabne in zaporne plasti bituminizirane zmesi AC 8 surf B 50/70 A4 v debelini 3 cm | m2 | 240 | 0
6 | Izdelava geodetskega načrta novega stanja skladno z GZ in navodili upravljalca kanalalizacije z tehničnim poročilom izvedenih del z podatki o objektu | m1 | 1500 | 0
7 | Vpis novozgrajene infrastrukture v zbirni kataster gospodarske javne infrastrukture ter v kataster upravljalca javne infrastrukture | m1 | 1500 | 0
9 | Mehankso in visokotlačno čiščenje kanalizacijskih cevi in pregled kanalizacijskih cevi z kamero, komplet z predajo dvd posnetka pregleda, slik kanalizacije in poročilom z opisom | m1 | 1500 | 0
10 | Preizkus vodotesnosti kanalizacije z predajo poročila | m1 | 1500 | 0
11 | Dobava n montaža DN160; lok 90°,45°,30°,15° - KOLENO | kos | 15 | 0
12 | DN200/160;45°-odcep Y-KOS | kos | 2 | 0
13 | Čep DN160 | kos | 6 | 0
14 | DN160; drsna spojka | kos | 4 | 0
15 | Ponovno betoniranje AB plošče | m3 | 5 | 0
16 | Rušenje betonskih robnikov z nakladanjem na prevozno sredstvo ter odvozom v stalno deponijo po izboru izvajalca vključno s plačilom taks. | m1 | 25 | 0
17 | Dobava in vgraditev predfabriciranega dvignjenega robnika iz cementnega betona s prerezom 15/25 cm, dolžine 1,0 m | m1 | 36 | 0
| OSTALA DELA SKUPAJ: |  |  | 0