## popis opreme kuhinje
Specifikacija kuhinjske opreme št.30/10 z dne 27.08.2013 za objekt:
OSNOVNA ŠOLA DANILO LOKAR AJDOVŠČINA
poz | opis | kom | cena/kom v € | skupaj v €
A | DOSTAVA
B | EKONOMSKI VHOD
C | PREDPROSTOR
D | PROSTOR ZA ODPADKE
E | GARDEROBE IN SANITARIJE ZA ZAPOSLENE
F | SPREJEM
1. | SANITARNI UMIVALNIK | 1 | 0 | 0
dim. 400x400x250 mm
- kolensko odpiranje
priklop vode: THV 1/2"
odtok: Ø50
2. | ODPRT KOVINSKI REGAL | 2 | 0 | 0
dim.1000x600x2000 mm
- 5 polic
3. | DVOETAŽNI VOZIČEK | 1 | 0 | 0
dim. 800x690x950 mm
4. | PLATO VOZIČEK | 2 | 0 | 0
dim. 800x690x900 mm
- nosilnost: 100kg
G | PROSTOR ZA ČISTILA
1. | IZLIVNO KORITO | 1 | 0 | 0
dim. 520x530x560 mm
priklop vode: THV 1/2"
odtok: Ø100
3. | ZAPRTA VISEČA OMARICA | 1 | 0 | 0
dim.1000x350x600 mm
- drsna vrata
- vmesna polica
H | SHRAMBA TRANSPORTNE POSODE
1. | ODPRT KOVINSKI REGAL | 3 | 0 | 0
dim.1000x600x1700 mm
- 4 police
I | POMIVANJE TRANSPORTNE POSODE
1. | IZLIVNO KORITO | 1 | 0 | 0
dim. 520x530x560 mm
priklop vode: THV 1/2"
odtok: Ø100
2. | BAZEN KORITO | 1 | 0 | 0
dim. 1200x700x850/950 mm
- dim.posode: 1000x500x350 mm
priklop vode: THV 1/2"
odtok: Ø50
3. | STENSKA MEŠALNA BATERIJA S TUŠEM | 1 | 0 | 0
4. | ODCEJALNA MIZA | 1 | 0 | 0
dim. 1600x700x850/950 mm
odtok: Ø50
5. | ODPRT KOVINSKI REGAL | 3 | 0 | 0
dim.1000x600x2000 mm
- 5 polic
J | SKLADIŠČE
1. | ODPRT KOVINSKI REGAL | 6 | 0 | 0
dim.1000x600x2000 mm
-5 polic
2. | ODPRT KOVINSKI REGAL | 1 | 0 | 0
dim.1300x600x2000 mm
- 5 polic
K | HLADILNIKI
1. | ODPRT KOVINSKI REGAL | 1 | 0 | 0
dim.1400x600x2000 mm
- 5 polic
2. | HLADILNA OMARA | 2 | 0 | 0
dim. 750x750x2064 mm
- kapaciteta: 650 l
- 6 prestavljivih polic GN 2/1
- temperaturno območje: +1º/+15ºC
priključna moč: 0,15kW 1N-230V
tip: LIEBHERR GKv 6460 ALI ENAKOVREDNO
3. | HLADILNA OMARA | 1 | 0 | 0
dim. 750x750x2064 mm
- kapaciteta: 650 l
- 6 prestavljivih polic GN 2/1
- temperaturno območje: +1º/+15ºC
priključna moč: 0,15kW 1N-230V
tip: LIEBHERR GKv 6460 ALI ENAKOVREDNO
L | PRIPRAVA MALIC
1. | SANITARNI UMIVALNIK | 1 | 0 | 0
dim. 400x400x250 mm
- kolensko odpiranje
priklop vode: THV 1/2"
odtok: Ø50
2. | PULT S KORITOM | 1 | 0 | 0
dim.1600x700x850/950 mm
- korito 400x500x300 mm levo
- set predalov desno
- zavih zadaj
priklop vode: THV 1/2"
odtok: Ø50
3. | HLAJEN PULT | 1 | 0 | 0
dim.1800x700x850/950 mm
- 1xbox z vodili za GN 1/1, 2x2 hlajena predala
- kompresor
- zavih zadaj
priključna moč: 0,35kW 1N-230N
4. | SALAMOREZNICA | 1 | 0 | 0
dim. 580x450x400 mm
- nož Ø300
- višina rezanja: 190 mm
priključna moč: 0,3kW 1N-230V
tip: R.G.V. DOLLY 300 ALI ENAKOVREDNO
5. | KONZOLNA POLICA | 1 | 0 | 0
dim.1600x450x160 mm
6. | KONZOLNA POLICA | 1 | 0 | 0
dim.1800x450x160 mm
M | TERMIČNE PRIPRAVE
1. | SANITARNI UMIVALNIK | 1 | 0 | 0
dim. 400x400x250 mm
- kolensko odpiranje
priklop vode: THV 1/2"
odtok: Ø50
2. | ZAPRT PULT Z DRSNIMI VRATI | 1 | 0 | 0
dim. 1400x700x850/950 mm
- spodnja in vmesna polica
- zavih zadaj
3. | ZAPRTA VISEČA OMARICA | 1 | 0 | 0
dim.1200x350x600 mm
- drsna vrata
- vmesna polica
4. | PLINSKI KOTEL ZA KUHANJE Z OKROGLO POSODO | 1 | 0 | 0
dim.800x700x900 mm
- kapaciteta: 60 l
- dim. posode. Ø400x510 mm
- indirektno gretje
priključna moč plina: 15,5kW R3/4", poraba plina: 1,11 kg/h (U.N.P.)
priklop vode: THV 1/2"
odtok: Ø70 preko talne rešetke
tip: KOGAST PK-T7/60-O
5. | PLINSKI ŠTEDILNIK S PEČICO | 1 | 0 | 0
dim.800x700x900 mm
- 4 gorilniki
- konvekcijska pečica: 540x480x300 mm
priključna moč: 6,7kW 3N-400N
priključna moč plina: 19,5kW R3/4", poraba plina: 1,54 kg/h (U.N.P.)
tip: KOGAST KS-T47/1K
6. | STENSKI PAROLOV | 1
dim. 2000x900x450 mm
- s filtri, lovilci maščobe in razsvetljavo
- kapaciteta: 2000 m³/h
priključna moč: 0,2kW 1N-230N
V POPISU STROJNIH INSTALACIJ
7. | BLOK PULT | 1 | 0 | 0
dim. 800x700x900 mm
- predal
- zavih zadaj
8. | ODPRTA VISEČA OMARICA | 1 | 0 | 0
dim.800x350x600 mm
- vmesna polica
N | IZDAJNA LINIJA
1. | ELEMENT ZA PLADNJE, PRIBOR IN KRUH | 1 | 0 | 0
dim. 600x700x1200 mm
- posode v dveh etažah: 3x GN 1/3-100 + 1x GN 1/1-150
- na kolesih
2. | LINIJSKI PULT | 1 | 0 | 0
dim. 440x820x900 mm
- vmesna in spodnja polica
- predal
3. | TOPLOVODNA KOPEL Z OGREVANO OMARICO | 1 | 0 | 0
dim. 1800x820x900 mm
- kapaciteta bazena 5xGN 1/1-200
- polnjenje s stikalom
priključna moč: 6,75kW 3N-400V
priklop vode: TV 3/4"
odtok: Ø50
4. | ENOETAŽNA IZDAJNA POLICA | 1 | 0 | 0
dim. 1800x530x465 mm
5. | HLAJEN LINIJSKI PULT | 1 | 0 | 0
dim. 1400x820x900 mm
- 1x box GN 2/1
- vodila
priključna moč: 0,4kW 1N-230N
6. | ENOETAŽNA IZDAJNA POLICA | 1 | 0 | 0
dim. 1400x530x465 mm
7. | LINIJSKI PULT | 1 | 0 | 0
dim. 1400x820x900 mm
- drsna vrata
- vmesna in spodnja polica
priključna moč: 3,0kW 1N-230N
8. | DRSNA POLICA | 1 | 0 | 0
l = 5040mm
O | JEDILNICA
2. | DVOETAŽNI VOZIČEK | 3 | 0 | 0
dim. 800x690x950 mm
3. | ZAPRT PULT NA KOLESIH | 2 | 0 | 0
dim. 900x600x900 mm
- odprtina za odpadke, spodaj posoda za odpadke
- krilna vrata spredaj
- zavore na dveh kolesih spredaj
P | POMIVANJE JEDILNE POSODE
1. | PULT ZA SPREJEM UMAZANE POSODE | 1 | 0 | 0
dim. 1100x750x850/1050 mm
- spodaj prostor za posodo
2. | VOZIČEK ZA ODPADKE | 1 | 0 | 0
dim. 370x500x580 mm
- odpiranje s predalom
- volumen 60 l
3. | KONZOLNA POLICA ZA KOŠARE | 1 | 0 | 0
dim.1100x450x160 mm
4. | VHODNA MIZA ZA POMIVALNI STROJ – LEVA | 1 | 0 | 0
dim. 1200x750x850/1050 mm
- dvojno korito 500x400x250 mm
- odprtina za mešalno baterijo
priklop vode: THV 1/2"
odtok: Ø50
5. | NAMIZNA MEŠALNA BATERIJA S TUŠEM | 1 | 0 | 0
6. | PRETOČNI STROJ ZA POMIVANJE POSODE S POVRATNIM ZAJEMANJEM TOPLOTE | 1 | 0 | 0
dim. 735x750x1530/2235 mm
- povratno zajemanje toplote v integrirani napi in odtoku
- z vgrajeno dozirno črpalko
- kapaciteta : 70/30/15 košar/h
- dim. košare: 500/500, 540/500, 640/500
- višina odprtine: 440 mm
priključna moč: 9,6kW 3N-400N
priklop vode: HV 3/4"
odtok: Ø50
WINTERHALTER GS 515 Energy+ ALI ENAKOVREDNO
7. | AVTOMATSKI MEHČALEC VODE | 1 | 0 | 0
dim.250x500x500 mm
priključna moč: 0,3kW 1N-230N
WINTERHALTER MONOMATIK 1x4
8. | IZHODNA MIZA – DESNA | 1 | 0 | 0
dim.1200x750x850 mm
- prostor za mehčalno napravo
- vodila za košare desno
9. | SANITARNI UMIVALNIK | 1 | 0 | 0
dim. 400x400x250 mm
- kolensko odpiranje
priklop vode: THV 1/2"
odtok: Ø50
10. | ODPRT KOVINSKI REGAL | 1 | 0 | 0
dim.1000x600x2000 mm
- 5 polic
| SKUPAJ: |  |  | 0
| MONTAŽA: |  |  | 0
| SKUPAJ ZMONTIRANO: |  |  | 0
| DDV: |  |  | 0
| ZNESEK Z DDV: |  |  | 0