## B. SKLOP
B. SKLOP
REKAPITULACIJA
| Zapiranje balkonov: |  | vrednost brez DDv 8,5%
| 1. | Goriška cesta 3, št. st.6
| 2. | Goriška cesta 25a, št. st. 7
| 3. | Bevkova 2, št. st. 29
Zamenjava zunanjega stavbnega pohištva:
| 5. | Bevkova 2, št. st. 30
| 6. | Bevkova 3, št. st. 46
| 7. | Bevkova 3, št. st. 47
| 8. | Bevkova 4, št. st. 7
| 9. | Bevkova 13, št. st. 16
| 10. | Bevkova 14, št.st. 20
| 11. | Bevkova 14, št. st. 10
| 12. | Bevkova 15, št. st. 10
| 13. | Bevkova 15, št. st. 9
| 14. | Bevkova16, št. st. 8
| 15. | Lokarjev drevored 6, št. st. 9
| 16. | IV.Prekomorska 6, št. st. 11
| 17. | Tovarniška 4, št. st. 4
| 18. | Tovarniška 2, št. st. 9
| 19. | Zamenjava zunanjih vhodnih vrat v stavbo: Lokavec 74
Skupaj
popust:
Skupaj s popustom:
DDV 8,5 %
SKUPAJ Z DDV
B. SKLOP
1. | POPIS DEL
zapiranje balkona
Goriška cesta 3, št. st. 6
Dobava in montaža alu balkona v zlati barvi 360 x 260 cm
Spodaj do višine 120 cm fiksni deli zastekljeni z mat termopan stekli razdeljeno na 4 polja
Na vrhu drsno 4krilno zastekljeno z termopan stekli
Ob strani 20cm fiksni del 1 kos z mat stekli
Vse tesnit na obstoječo fasado
2. | POPIS DEL
zapiranje balkona
Goriška cesta 25a, št. st. 7
Dobava in montaža alu balkona v rjavi barvi
brez termočlena s termopan stekli
nepravilne oblike 254 x 125 - 170
3. | POPIS DEL
zapiranje balkona
Bevkova 2, št. st. 29
Dobava in montaža alu balkonske zasteklitve v zlati barvi zastekljeno z termopan stekli
340 x 155 cm štirikrilno drsno z stanskimi fiksnimi deli 45 x 155 cm
Na vrhu kovinska konverša 30 cm široka in 350 cm dolga
Vse tesniti na obstoječo fasado
Pozidava z siporeks zidaki, luknje pod betonskim koritom 15 cm višina in 550 cm dolžina
ZAMENJAVA STAVBNEGA POHIŠTVA
5. | POPIS DEL
zamenjava zunanjega stavbnega pohištva
Bevkova 2, št. st. 30
Demontaža in odvoz starih oken
Dobava in montaža pvc oken in nadokenskih rolet z alu lamelami vse v beli barvi
120 x 136 cm enokrilno okno z pvc polico širine 15 cm 3 kos
180 x 136 cm dvodelno okno z pvc polico 15 cm širina 1 kos
75 x 218 cm enokrilna balkonska vrata
Zaključevanje nad nad roleto z izolacijo in knauf ploščo
Ostalo vse tesnit na obstoječo fasado
6. | POPIS DEL
zamenjava zunanjega stavbnega pohištva
Bevkova 3, št. st. 46
Demontaža in odvoz starega okna
Dobava in montaža pvc okna z nadokensko roleto Alu. lamele, vse v beli barvi
120 x 136 cm enokrilno z pvc polico širine 15 cm 2 kos
Zaljučit nad roletno omarico z izolacijo in knauf ploščo, ostalo tesnit na obstoječo fasado
7. | POPIS DEL
zamenjava zunanjega stavbnega pohištva
Bevkova 3, št. st. 47
Demontaža in odvoz starega okna
Dobava in montaža pvc okna z nadokensko roleto Alu. lamele, vse v beli barvi
120 x 136 cm enokrilno z pvc polico širine 15 cm 2 kos
Zaljučit nad roletno omarico z izolacijo in knauf ploščo, ostalo tesnit na obstoječo fasado
8. | POPIS DEL
zamenjava zunanjega stavbnega pohištva
Bevkova 4, št.st. 7
Demontaža in odvoz starih oken
Dobava in montaža pvc oken in nadokenskih rolet z alu lamelami vse v beli barvi
180 x 136 cm dvodelno okno z pvc polico širine 15 cm 2 kos
120 x 136 cm enokrilno okno z pvc polico širine 15 cm 2 kos
Zaključit nad roletno omerico z izolacijo in knauf ploščo, ostalo tesnit na obstoječo fasado
9. | POPIS DEL
zamenjava zunanjega stavbnega pohištva
Bevkova 13, št. st. 16
Demontaža in odvoz starih oken
Dobava in montaža pvc oken zunaj temen hrast noter bele barve, predokenske alu rolete
140 x 140 cm dvodelno okno z roleto 1 kos
115 x 225 cm dvokrilna balkonska vrata z roleto 1 kos
80 x 225 cm enokrilna balkonska vrata z roleto
55 x 55 cm enokrilno okno brez rolete, mat steklo 1 kos
Pvc police 15 cm širine,
AL police 15 cm širine,
Vse tesnit na obstoječo fasado
10. | POPIS DEL
zamenjava zunanjega stavbnega pohištva
Bevkova 14, št. st. 20
Demontaža in odvoz starih oken
Dobava in montaža pvc oken zunaj temen hrast noter belo z žaluzijami
140 x 140 cm 1/3 fiksna, 2/3 kombinirano odpiranje 1 kos
80 x 225 cm enokrilna balkonska vrata z roleto 1 kos
Pvc polica širine 15 cm
Alu polica širine 15 cm
Vse tesniti na obstoječo fasado
11. | POPIS DEL
zamenjava zunanjega stavbnega pohištva
Bevkova 14, št. st.10
Demontaža in odvoz starih oken
Dobava in montaža pvc oken zunaj temen hrast noter belo, predokenske alu rolete
140 x 140 cm dvokrilno okno z roleto 1 kos
80 x 225 cm enokrilna balkonska vrata z roleto 1 kos
140 x 140 cm 1/3 fiksno,2/3 kombinirano odpiranje z roleto 1 kos
55 x 55 cm enokrilno okno brez rolete mat steklo 1 kos
Pvc police širine 15 cm
alu police širine 15 cm
Vse tesniti na obstoječo fasado
12. | POPIS DEL
zamenjava zunanjega stavbnega pohištva
Bevkova 15, št. st. 10
Demontaža in odvoz starih oken
Dobava in montaža pvc oken zunaj temen hrast noter belo, predokenske alu rolete ,
140 x 140 cm okno - 1/3 fiksna, 2/3 kombinirano odpiranje z roleto 1 kos
80 x 225 cm enokrilna balkonska vrata z roleto 1 kos
55 x 55 cm enokrilno okno brez rolete mat steklo 1 kos
Pvc police širine 15 cm dolžina 2 m
Vse tesniti na obstoječo fasado
13. | POPIS DEL
zamenjava zunanjega stavbnega pohištva
Bevkova 15, št. st. 9
Demontaža in odvoz starih oken
Dobava in montaža pvc oken zunaj temen hrast noter belo, predokenske alu rolete v rjavi barvi,
alu plašč rolete beš barva
140 x 140 cm dvokrilno okno z roleto 1 kos
75 x 225 cm enokrilna balkonska vrata z roleto 1 kos
55 x 55 cm enokrilno okno brez rolete mat steklo 1 kos
Pvc police širine 15 cm dolžina 2 m
Vse tesniti na obstoječo fasado
14. | POPIS DEL
zamenjava zunanjega stavbnega pohištva
Bevkova 16, št. st. 8
Demontaža in odvoz starih oken
Dobava in montaža pvc oken zunaj temen hrast noter bele barve, predokenske alu rolete v rjavi barvi,
beš barva alu lamel na roleti
120 x 136 cm enokrilno okno z roleto 1 kos
196 x 136 cm dvodelno okno z roleto 1 kos
140 x 225 cm dvokrilna balkonska vrata z roleto 1 kos
80 x 225 cm enokrilna balkonska vrata z roleto
55 x 55 cm enokrilno okno brez rolete, mat steklo 2 kos
Pvc police 15 cm širine, 620 cm dolžine
Vse tesnit na obstoječo fasado
15. | POPIS DEL
zamenjava ostrešnega okna
Lokarjev drevored 6, št. st. 9
Demontaža strešnega okna in opaža okoli njega na notranji strani
Dobava in montaža novega veluks okna 60 x 120 cm komplet z pripadajočimi koveršami
Na novo zaključit svetlobni jašek na notranji strani z knavf ploščami višine 70 cm
16. | POPIS DEL
zamenjava zunanjega stavbnega pohištva
IV.Prekomorska 6, št. st. 11
Demontaža in odvoz starih oken
Dobava in montaža pvc oken in predokenskih alu. rolet vse v beli barvi
140 x 140 cm dvokrilno okno z roleto 2 kos
140 x 90 cm dvokrilno okno z roleto 1 kos
140 x 90 cm dvokrilno okno z notranjo žaluzijo 1 kos
60 x 60 cm strešno okno z vso pripadajočo koveršo, ter na notranji strani zaključit
z knavf ploščami 2 m2
17. | POPIS DEL
zamenjava zunanjega stavbnega pohištva
Tovarniška 4, št. st. 4
Demontaža in odvoz starih oken
Dobava in montaža pvc belih oken
140 x 160 cm dvodelno z predokensko alu. roleto 1 kos
110 x 160 cm enokrilno z predokensko alu. roleto 2 kos
Dobava in montaža pvc police širine 30 cm dolžine 390 cm
Zunaj selikoniranje
Na notranji strani zaključevanje špalet okoli oken z knauf ploščami širine 40 cm
18. | POPIS DEL
zamenjava zunanjega stavbnega pohištva
Tovarniška 2, št. st. 9
Demontaža in odvoz starih oken
Dobava in montaža pvc belih oken
110 x 170 cm enokrilno z notranjo žaluzijo 1 kos
160 x 170 cm dvodelno z notranjo žaluzijo 1 kos
Dobava in montaža pvc polic širine 22 cm dolžine 270 cm
Zunaj selikoniranje
Na notranji strani zaključevanje špalet okoli oken z knauf ploščami širine 20 cm
19. | POPIS DEL
zamenjava zunanjih vhodnih vrat v stavbo
Lokavec 74
Demontaža in odvoz starih vrat
Dobava in montaža ALU vrat , termočlen , bele barve
105 x 211 cm do višine 50 cm polna
steklo motno termopan
Dobava in montaža samozapirala

## A. SKLOP
A. SKLOP
REKAPITULACIJA
| Sanacija celega stanovanja : |  |  | vrednost brez DDv 8,5%
| 1. | Lokavec 74, št. st .2
| 2. | Ajdovščina, Tovarniška cesta 10, št. st. 10
Sanacija kopalnic, kuhinj in tlakov :
| 4. | Ajdovščina, Bevkova 3, št. st. 6
| 5. | Ajdovščina, Bevkova 3, št. st.13
| 6. | Ajdovščina, Bevkova 14, št. st.10
| 7. | Ajdovščina, Tovarniška 2, št. st .9
| 8. | Ajdovščina, Tovarniška 10, št. st.11
| 9. | Ajdovščina, Tovarniška 3a, št. st. 1
| 10. | Ajdovščina, Tovarniška 3a, št. st. 5
| 12. | Ajdovščina, Župančičeva 3a, št. st. 2
| 13. | Ajdovščina, IV.Prekomorske 6, št. st. 4
Druga vzdrževalna dela :
| 14. | Zamenjava vrat drvarnic: Ajdovščina, Tovarniška 2-12 (18 kom )
| 15. | Izolacija balkona: Ajdovščina, Bevkova 3, št. st. 42
| 16. | Zamenjava vhodnih vrat v stanovanje: Ajdovščina, Župančičeva 3a, št. st. 3
Skupaj
popust:
Skupaj s popustom:
DDV 8,5 %
SKUPAJ Z DDV
A.SKLOP
1. | POPIS DEL
sanacija stanovanja
Lokavec 74-št.st.2-prazno
|  |  |  | cena kos | cena skupaj
1. | demontaža elementov, lijaka, kotlička,bojlerja,školjke,….
| 1 | kos
2. | odstranitev stenske keramike v kopalnici in kuhinji
| 19 | m2
4. | štemanje kade ter iznos
| 1 | kos
5. | štemanje tlaka ter iznos
| 1 | kos
6. | odstranitev odtokov do vertikale(cevi so zalite v tlaku)
| 1 | kos
7. | nabava ter montaža TUŠ kado 70/90 vključno s pozidavo
| 1 | kos
8. | nabava ter montaža odtočnih cevi dim.50/40- s koleni
| 6 | m
9. | nabava ter montaža pvc odtočnih cevi dim 110 od vertik.do školjke-gebe.
| 1 | m
10. | nabava ter montaža talnega sifona-15/15 s rešetko inox
| 1 | kos
11. | nabava ter montaža sifona pralni stroj
| 1 | kos
12. | štemanje v zidu demontaža stare vertikale ,montaža nove polokal pvc
odtočne instalacije
| 1 | kos
13. | izdelava toplotne izolacije -talne-plamaflex 0,5mm
| 3 | m2
14. | pozidava ter ometanje grobo,fino za vertiaklo odtočne instalacije
| 1 | kos
15. | izvedba tlaka v kopalnici , kuhinji in hodniku
| 18 | m2
16. | izvedba hidroizolacijksega triktarnega nanosa polnoleplenega
fleksibilnega premaznega sistema Aquafin 2K z vkomponiranim
vložkom PES armature v drugem nanosu.
Tovrstna hodoizolacija se izvede na gotovih tlakih pred polaganjem
keramike. V ceni je potrebno upoštevati tudi diamantno korudno brušenje
in izravnavanje podlage s sanacijsko malto.
| 3 | m2
17. | izvedba hidroizolacijskih fleksibilnih tesnilnih membran Dichtband 2000
na gibljive stike tlak stena z vkomponiranjem v sistemski
hidroizolacijski premaz.
| 3 | m1
18. | Isto kot pod točko št. 16- le na vertikalnih stenah v območju tuš kabin
do višine cca 1,8 m.
| 2 | m2
19. | Isto kot pod točko št. 17- le na vertikalnih stenah in priključkih na elemente
sanitarne keramike.
| 2 | m2
20. | Vodotesna obdelava prebojev inštalacij skozi hidroizolacijo z vgradnjo
tesnilnih manšet v sistemski hidroizolacijski premaz Aquafin 2K.
| 3 | kos
21. | nabava ter montaža sifona lijaka,tesnila
| 1 | kos
22. | nabava ter montaža odlivne garniture tuš kad
| 1 | kos
23. | ometanje za kado,zidu,ometanje vodo ter odtočne inst.-grobo-fino
| 1 | kos
24. | strojno struganje starega zidu in beljenje
| 13 | m2
25. | fina priprava zidu ter premazom z lepilom ter mrežico - priprava za ker.
(zaradi nestabilnih sten je potrebno stabilizirat pred keramiko)
| 13 | m2
26. | premaz zidu z elastosilom
| 13 | m2
27. | nabava ter montaža stenskih keramičnih ploščic z lepilom
kopalnica
| 13 | m2
kuhinja
| 6 | m2
28. | nabava ter montaža keramičnih ploščic z lepilom-talne:
kopalnica-nedrsne
| 3 | m2
kuhinja
| 9 | m2
hodnik
| 6 | m2
29. | nabava ter montaža pvc kotne letvice pri keramiki
| 4 | kos
30. | nabava ter montaža wc školjke,kotličaPVC(masivn.pokrova),wc cevi,ventila;
| 1 | kos
31. | nabava ter montaža lijaka s vijaki
| 1 | kos
32. | nabava ter montaža pipe P.S.
| 1 | kos
33. | iznos ter odvoz v deponijo
| 1 | kos
34. | nabava ter montažabojlerja 80 l-npr.Gorenje TGR(50N) z var.ventilom, cevkami,vijaki
| 1 | kos
35. | štemanje v zidu rege 12/5 za novo vodovodno napeljavi,
| 7 | ml
36. | nabava ter montaža košarice za gobo-npr.Termotehna ali podobno
| 1 | kos
37. | nabava ter montaža obešena kljuka-npr.Termotehna ali podobno
| 1 | kos
38. | nabava ter montaža košarice za milo-npr.Termotehna ali podobno
| 1 | kos
39. | nabava ter montaža police -etažer-npr.Termotehna ali podobno
| 1 | kos
40. | nabava ter montaža omarice z ogledalom ter lučko
| 1 | kos
41. | nabava in montaža enoročne baterije tuš kadi z ročko in držalom -
napr.ARMAL HIDRA ali ORIA
| 1 | kos
42. | nabava ter montaža pipe enoročne lijak
| 1 | kos
43. | nabava ter montaža aluplast cevi z izolacijo ter fitingi
| 13 | m
44. | podaljšek 1/2" 1 cm
| 6 | kos
45. | razni drobni materijal ter administrativni stroški
| 1 | kos
48. | vsa potrebna elektroinštalacijska dela: zamenjava cevi, žic, doz, vtikačev,stikal,
izdelava omarice, fit stikala
| 1 | kos
49. | izdelava elektro meritve
| 1 | kos
50. | dobava in montaža PVC oken z AL roleto , notranjimi in zunanjimi
policami in z obdelavo špalet:
| 1 | kos | 183 x 130
| 1 | kos | 183 x 170
| 1 | kos | 183 x 178
| 1 | kos | 62 x 62
| 1 | kos | 62 x 62
51. | zamenjava notranjih vrat:
| 3 | kos | 85 x 200
| 1 | kos | 65 x 200
52. | zamenjava vhodnih vrat-protipožarna ,tritočkovno zaklepanje
| 1 | kos | 85 x 200
53. | brušenje in lakiranje parketa v sobah:
| 12 | m2
| 12.1 | m2
54. | dobava in montaža zaključnih letev
| 30 | ml
55. | strojno struganje starega zidu
| 150 | m2
56. | kitanje in brušenje
| 150 | m2
56. | pleskanje sten in stropov
| 200 | m2
51. | nepredvidena dela
| 1 | kos
SKUPAJ:
DDV 8,5%
SKUPAJ Z DDV :
2. | POPIS DEL
sanacija stanovanja
stanovanjeTovarniška 10, št. st. 10 (prazno)
A) | Kopalnica |  |  | cena kos | cena skupaj
1. | demontaža elementov,lijaka,kotliča,vrat,bojlerja.školjke...
| 1 | kos
2. | odstranitev ploščic po zidu , v kopalnici,
| 15 | m2
4. | štemanje kade ter iznos
| 1 | kos
5. | štemanje tlaka ter iznos
| 1 | kos
6. | odstranitev odtokov do vertikale(cevi so zalite v tlaku)
| 1 | kos
7. | nabava ter montaža TUŠ kado 70/90 vključno s pozidavo
| 1 | kos
8. | nabava ter montaža odtočnih cevi dim.50/40- s koleni
| 6 | m
9. | nabava ter montaža pvc odtočnih cevi dim 110 od vertik.do školjke-gebe.
| 1 | m
10. | nabava ter montaža talnega sifona-15/15 s rešetko inox
| 1 | kos
11. | nabava ter montaža sifona pralni stroj
| 1 | kos
12. | štemanje v zidu demontaža stare vertikale ,montaža nove polokal pvc
odtočne instalacije
| 1 | kos
13. | izdelava toplotne izolacije -talne-plamaflex 0,5mm
| 4 | m2
14. | pozidava ter ometanje grobo,fino za vertiaklo odtočne instalacije
| 1 | kos
15. | izvedba tlaka
| 4 | m2
16. | izvedba hidroizolacijksega triktarnega nanosa polnoleplenega
fleksibilnega premaznega sistema Aquafin 2K z vkomponiranim
vložkom PES armature v drugem nanosu.
Tovrstna hodoizolacija se izvede na gotovih tlakih pred polaganjem
keramike. V ceni je potrebno upoštevati tudi diamantno korudno brušenje
in izravnavanje podlage s sanacijsko malto.
| 4 | m2
17. | izvedba hidroizolacijskih fleksibilnih tesnilnih membran Dichtband 2000
na gibljive stike tlak stena z vkomponiranjem v sistemski
hidroizolacijski premaz.
| 4 | m1
18. | Isto kot pod točko št. 16- le na vertikalnih stenah v območju tuš kabin
do višine cca 1,8 m.
| 2 | m2
19. | Isto kot pod točko št. 17- le na vertikalnih stenah in priključkih na elemente
sanitarne keramike.
| 2 | m2
20. | Vodotesna obdelava prebojev inštalacij skozi hidroizolacijo z vgradnjo
tesnilnih manšet v sistemski hidroizolacijski premaz Aquafin 2K.
| 3 | kos
21. | nabava ter montaža sifona lijaka,tesnila
| 1 | kos
22. | nabava ter montaža odlivne garniture tuš kad
| 1 | kos
23. | ometanje za kado,zidu,ometanje vodo ter odtočne inst.-grobo-fino
| 1 | kos
24. | strojno struganje starega zidu
| 15 | m2
25. | fina priprava zidu ter premazom z lepilom ter mrežico - priprava za ker.
(zaradi nestabilnih sten je potrebno stabilizirat pred keramiko)
| 15 | m2
26. | premaz zidu z elastosilom
| 15 | m2
27. | nabava ter montaža keramičnih ploščic z lepilom
| 15 | m2
28. | nabava ter montaža keramičnih ploščic z lepilom-talne- nedrsne
| 4 | m2
29. | nabava ter montaža pvc kotne letvice pri keramiki
| 2 | kos
30. | nabava ter montaža wc školjke,kotličaPVC(masivn.pokrova),wc cevi,ventila;
| 1 | kos
31. | nabava ter montaža lijaka s vijaki
| 1 | kos
32. | nabava ter montaža pipe P.S.
| 1 | kos
33. | nabava ter montažabojlerja 80 l-npr.Gorenje TGR(50N) z var.ventilom, cevkami,vijaki
| 1 | kos
34. | štemanje v zidu rege 12/5 za novo vodovodno napeljavi,
| 7 | ml
35. | nabava ter montaža košarice za gobo-npr.Termotehna ali podobno
| 1 | kos
36. | nabava ter montaža obešena kljuka-npr.Termotehna ali podobno
| 1 | kos
37. | nabava ter montaža košarice za milo-npr.Termotehna ali podobno
| 1 | kos
38. | nabava ter montaža police -etažer-npr.Termotehna ali podobno
| 1 | kos
39. | nabava ter montaža omarice z ogledalom ter lučko
| 1 | kos
40. | nabava in montaža enoročne baterije tuš kadi z ročko in držalom -
napr.ARMAL HIDRA ali ORIA
| 1 | kos
41. | nabava ter montaža pipe enoročne lijak
| 1 | kos
42. | nabava ter montaža aluplast cevi z izolacijo ter fitingi
| 13 | m
43. | podaljšek 1/2" 1 cm
| 6 | kos
44. | razni drobni materijal ter administrativni stroški
| 1 | kos
45. | spuščanje stropa, kitanje
| 4 | m2
46. | izdelava in montaža praga pri vratih
| 1 | kos
47. | dobava in montaža vrat
| 1 | kos
B) | Kuhinja
48. | strojno struganje starega zidu, premaz
| 35 | m2
49. | ometavanje zidu,ometavanje za električno napeljavo
| 35 | m2
50. | izdelava odtoka kuhinje do vertikale
| 1 | kos
51. | predstavitev vodo inštalacije v kuhinji iz nad koritom pod korito
| 1 | kos
52. | strojno struganje tlaka,premaz s elastosilom
| 14 | m2
53. | izvedba ravnanja tlaka z izravnalno maso
| 14 | m2
54. | nabava in montaža keramičnih ploščic z lepilom-talne
| 14 | m2
55. | nabava in montaža batiškope
| 11 | ml
56. | nabava in montaža keramičnih ploščic z lepilom-stenske
| 6 | m2
C) | Soba
57. | štemanje tlaka ter iznos
| 21 | m2
58. | izdelava tlaka
| 21 | m2
59. | izdelava hidroizolacije in toplotne izolacije -plamaflex 30 mm
| 21 | m2
60. | dobava in polaganje laminata
| 21 | m2
61. | dobava in montaža zaključnih letev
| 27 | ml
D) | Kuhinja in soba
62. | izdelava obloge sten z mavčnimi ploščami s kitanjem
| 70 | m2
63. | izdelava predelnih sten iz mavčnih plošč z zvočno izolacijo -v sobi
s kitanjem
| 16 | m2
64. | izdelava spuščenega stropa s kitanjem
| 35 | m2
65. | brušenje in pleskanje sten in stropov skupaj s kopalnico
| 130 | m2
66. | izdelava vratnih pragov
| 2 | kos
67. | dobava in montaža notranjih vrat
| 2 | kos
68. | dobava in montaža zunanjih vrat-tritočkovno zapiranje
| 1 | kos
69. | dobava in montaža vratnih kljuk
| 4 | kos
70. | dobava in montaža zapiral dimnih odprtin
| 2 | kos
71. | finalno čiščenje prostorov po končanih delih
| 1 | kos
72. | iznos ter odvoz materiala v deponijo
| 1 | kos
73. | nepredvidena dela
| 1 | kos
E) | Elektroinstalacijska dela
74. | vsa potrebna elektroinštalacijska dela: zamenjava cevi, žic, doz, vtikačev,
stikal, izdelava omarice s fit stikali
| 1 | kos
75. | izdelava elektro meritve
| 1 | kos
SKUPAJ:
DDV 8,5%
SKUPAJ Z DDV :
4. | POPIS DEL
sanacija tlaka v
stanovanju Bevkova 3, št. st. 6
|  |  |  | cena kos | cena skupaj
1. | odstranitev toplega poda
| 23.5 | m2
2. | strojno čiščenje podlage
| 23.5 | m2
4. | izravnava tlaka z izravnalno maso ter brušenje
| 23.5 | m2
5. | dobava in polaganje toplega poda
| 23.5 | m2
6. | dobava in montaža obzidnih letvic
| 24 | ml
odvoz odpadnega materiala na deponijo
| 1 | kos
SKUPAJ:
DDV 8,5%
SKUPAJ Z DDV :
5. | POPIS DEL
sanacija kopalnice in WC ja
stanovanje Bevkova 3, št. st.13
|  |  |  | cena kos | cena skupaj
1. | demontaža elementov,lijaka,kotliča,vrat,bojlerja.školjke, radiatorja...
| 1 | kos
2. | odstranitev ploščic po zidu v kopalnici,
| 16 | m2
4. | štemanje kade ter iznos
| 1 | kos
5. | štemanje tlaka ter iznos
| 1 | kos
6. | odstranitev odtokov do vertikale
| 1 | kos
7. | nabava ter montaža TUŠ kade 80/90 vključno s pozidavo
| 1 | kos
8. | nabava ter montaža odtočnih cevi dim.50/40- s koleni
| 6 | m
9. | nabava ter montaža pvc odtočnih cevi dim 110 od vertik.do školjke-gebe.
| 1 | m
10. | nabava ter montaža talnega sifona-15/15 s rešetko inox
| 1 | kos
11. | nabava ter montaža sifona pralni stroj
| 1 | kos
12. | štemanje v zidu demontaža stare vertikale ,montaža nove polokal pvc
odtočne instalacije
| 1 | kos
13. | izdelava toplotne izolacije -talne-plamaflex 0,5mm
| 6 | m2
14. | pozidava ter ometanje grobo,fino za vertiaklo odtočne instalacije
| 1 | kos
15. | izvedba tlaka
| 6 | m2
16. | izvedba hidroizolacijksega triktarnega nanosa polnoleplenega
fleksibilnega premaznega sistema Aquafin 2K z vkomponiranim
vložkom PES armature v drugem nanosu.
Tovrstna hodoizolacija se izvede na gotovih tlakih pred polaganjem
keramike. V ceni je potrebno upoštevati tudi diamantno korudno brušenje
in izravnavanje podlage s sanacijsko malto.
| 4 | m2
17. | izvedba hidroizolacijskih fleksibilnih tesnilnih membran Dichtband 2000
na gibljive stike tlak stena z vkomponiranjem v sistemski
hidroizolacijski premaz.
| 4 | m1
18. | Isto kot pod točko št. 16- le na vertikalnih stenah v območju tuš kabin
do višine cca 1,8 m.
| 2 | m2
19. | Isto kot pod točko št. 17- le na vertikalnih stenah in priključkih na elemente
sanitarne keramike.
| 2 | m2
20. | Vodotesna obdelava prebojev inštalacij skozi hidroizolacijo z vgradnjo
tesnilnih manšet v sistemski hidroizolacijski premaz Aquafin 2K.
| 3 | kos
21. | nabava ter montaža sifona lijaka,tesnila
| 2 | kos
22. | nabava ter montaža odlivne garniture tuš kad
| 1 | kos
23. | ometanje za kado,zidu,ometanje vodoinšt. ter odtočne inst.-grobo-fino
| 1 | kos
24. | strojno struganje starega zidu in beljenje
| 16 | m2
25. | fina priprava zidu ter premazom z lepilom ter mrežico - priprava za ker.
(zaradi nestabilnih sten je potrebno stabilizirat pred keramiko)
| 16 | m2
26. | premaz zidu z elastosilom
| 16 | m2
27. | nabava ter montaža keramičnih ploščic z lepilom
| 25 | m2
28. | nabava ter montaža keramičnih ploščic z lepilom-talne- nedrsne
| 6 | m2
29. | nabava ter montaža pvc kotne letvice pri keramiki
| 2 | kos
30. | nabava ter montaža wc školjke,kotličaPVC(masivn.pokrova),wc cevi,ventila;
| 1 | kos
31. | nabava ter montaža lijaka s vijaki
| 2 | kos
32. | nabava ter montaža pipe P.S.
| 1 | kos
33. | iznos ter odvoz v deponijo
| 1 | kos
34. | nabava ter montaža bojlerja 80 l-npr.Gorenje TGR(50N) z var.ventilom, cevkami,vijaki
| 1 | kos
35. | štemanje v zidu rege 12/5 za novo vodovodno napeljavi,
| 7 | ml
36. | nabava ter montaža košarice za gobo-npr.Termotehna ali podobno
| 1 | kos
37. | nabava ter montaža obešena kljuka-npr.Termotehna ali podobno
| 1 | kos
38. | nabava ter montaža košarice za milo-npr.Termotehna ali podobno
| 1 | kos
39. | nabava ter montaža police -etažer-npr.Termotehna ali podobno
| 1 | kos
40. | nabava ter montaža omarice z ogledalom ter lučko
| 1 | kos
41. | nabava in montaža enoročne baterije tuš kadi z ročko in držalom -
napr.ARMAL HIDRA ali ORIA
| 1 | kos
42. | nabava ter montaža pipe enoročne lijak
| 2 | kos
43. | nabava ter montaža aluplast cevi z izolacijo ter fitingi
| 13 | m
44. | podaljšek 1/2" 1 cm
| 6 | kos
45. | razni drobni materijal ter administrativni stroški
| 1 | kos
46. | nabava ter montaža odsesovalnega ventilatorja s taimerjem in loputo na prisilni vlek nap.OERRE
| 1 | kos
47. | nabava in montaža ms praga pred kopalnico + WC
| 2 | kos
48. | ponovna montaža radiatorjev in zamenjava ventilov
| 2 | kos
49. | vsa potrebna elektroinštalacijska dela: zamenjava cevi, žic, doz, vtikačev,stikal,
izdelava omarice, fit stikala in meritve
| 1 | kos
50. | izdelava elektro meritve
| 1 | kos
51. | nepredvidena dela, transpost v nadstropje
| 1 | kos
SKUPAJ:
DDV 8,5%
SKUPAJ Z DDV :
6. | POPIS DEL
sanacija kopalnice
stanovanje Bevkova 14, št. stanovanja 10
|  |  |  | cena kos | cena skupaj
1. | demontaža elementov,lijaka,kotliča,vrat,bojlerja.školjke, radiatorja...
| 1 | kos
2. | odstranitev ploščic po zidu v kopalnici,
| 16 | m2
4. | štemanje kade ter iznos
| 1 | kos
5. | štemanje tlaka ter iznos
| 1 | kos
6. | odstranitev odtokov do vertikale(cevi so zalite v tlaku)
| 1 | kos
7. | nabava ter montaža TUŠ kade 80/90 vključno s pozidavo
| 1 | kos
8. | nabava ter montaža odtočnih cevi dim.50/40- s koleni
| 6 | m
9. | nabava ter montaža pvc odtočnih cevi dim 110 od vertik.do školjke-gebe.
| 1 | m
10. | nabava ter montaža talnega sifona-15/15 s rešetko inox
| 1 | kos
11. | nabava ter montaža sifona pralni stroj
| 1 | kos
12. | štemanje v zidu demontaža stare vertikale ,montaža nove polokal pvc
odtočne instalacije
| 1 | kos
13. | izdelava toplotne izolacije -talne-plamaflex 0,5mm
| 4 | m2
14. | pozidava ter ometanje grobo,fino za vertiaklo odtočne instalacije
| 1 | kos
15. | izvedba tlaka
| 4 | m2
16. | izvedba hidroizolacijksega triktarnega nanosa polnoleplenega
fleksibilnega premaznega sistema Aquafin 2K z vkomponiranim
vložkom PES armature v drugem nanosu.
Tovrstna hodoizolacija se izvede na gotovih tlakih pred polaganjem
keramike. V ceni je potrebno upoštevati tudi diamantno korudno brušenje
in izravnavanje podlage s sanacijsko malto.
| 4 | m2
17. | izvedba hidroizolacijskih fleksibilnih tesnilnih membran Dichtband 2000
na gibljive stike tlak stena z vkomponiranjem v sistemski
hidroizolacijski premaz.
| 4 | m1
18. | Isto kot pod točko št. 16- le na vertikalnih stenah v območju tuš kabin
do višine cca 1,8 m.
| 2 | m2
19. | Isto kot pod točko št. 17- le na vertikalnih stenah in priključkih na elemente
sanitarne keramike.
| 2 | m2
20. | Vodotesna obdelava prebojev inštalacij skozi hidroizolacijo z vgradnjo
tesnilnih manšet v sistemski hidroizolacijski premaz Aquafin 2K.
| 3 | kos
21. | nabava ter montaža sifona lijaka,tesnila
| 1 | kos
22. | nabava ter montaža odlivne garniture tuš kad
| 1 | kos
23. | ometanje za kado,zidu,ometanje vodoinšt. ter odtočne inst.-grobo-fino
| 1 | kos
24. | strojno struganje starega zidu in beljenje
| 16 | m2
25. | fina priprava zidu ter premazom z lepilom ter mrežico - priprava za ker.
(zaradi nestabilnih sten je potrebno stabilizirat pred keramiko)
| 16 | m2
26. | premaz zidu z elastosilom
| 16 | m2
27. | nabava ter montaža keramičnih ploščic z lepilom
| 16 | m2
28. | nabava ter montaža keramičnih ploščic z lepilom-talne- nedrsne
| 4 | m2
29. | nabava ter montaža pvc kotne letvice pri keramiki
| 2 | kos
30. | nabava ter montaža wc školjke,kotličaPVC(masivn.pokrova),wc cevi,ventila;
| 1 | kos
31. | nabava ter montaža lijaka s vijaki
| 1 | kos
32. | nabava ter montaža pipe P.S.
| 1 | kos
33. | iznos ter odvoz v deponijo
| 1 | kos
34. | nabava ter montaža bojlerja 80 l-npr.Gorenje TGR(50N) z var.ventilom, cevkami,vijaki
| 1 | kos
35. | štemanje v zidu rege 12/5 za novo vodovodno napeljavi,
| 7 | ml
36. | nabava ter montaža košarice za gobo-npr.Termotehna ali podobno
| 1 | kos
37. | nabava ter montaža obešena kljuka-npr.Termotehna ali podobno
| 1 | kos
38. | nabava ter montaža košarice za milo-npr.Termotehna ali podobno
| 1 | kos
39. | nabava ter montaža police -etažer-npr.Termotehna ali podobno
| 1 | kos
40. | nabava ter montaža omarice z ogledalom ter lučko
| 1 | kos
41. | nabava in montaža enoročne baterije tuš kadi z ročko in držalom -
napr.ARMAL HIDRA ali ORIA
| 1 | kos
42. | nabava ter montaža pipe enoročne lijak
| 1 | kos
43. | nabava ter montaža aluplast cevi z izolacijo ter fitingi
| 13 | m
44. | podaljšek 1/2" 1 cm
| 6 | kos
45. | razni drobni materijal ter administrativni stroški
| 1 | kos
46. | dobava in montaža PVC okna
60 x 60
| 1 | kos
47. | ponovna montaža radiatorjev in zamenjava ventilov
| 1 | kos
48. | nabava in montaža ms prag- med kopalnico
| 1 | kos
49. | vsa potrebna elektroinštalacijska dela: zamenjava cevi, žic, doz, vtikačev,stikal,
izdelava omarice, fit stikala in meritve
| 1 | kos
50. | izdelava elektro meritve
| 1 | kos
51. | nepredvidena dela, transpost v nadstropje
| 1 | kos
SKUPAJ:
DDV 8,5%
SKUPAJ Z DDV :
7. | POPIS DEL
sanacija kuhinje
stanovanjeTovarniška 2, št. st. 9
|  |  |  | cena kos | cena skupaj
1. | strojno struganje starega zidu, premaz
| 10 | m2
2. | ometavanje zidu,ometavanje za električno napeljavo
| 10 | m2
3. | izdelava odtoka kuhinje do vertikale
| 1 | kos
4. | predstavitev vodo inštalacije v kuhinji iz nad koritom pod korito
| 1 | kos
5. | strojno struganje tlaka,premaz s elastosilom
| 14.5 | m2
6. | izvedba ravnanja tlaka z izravnalno maso
| 14.5 | m2
7. | nabava in montaža keramičnih ploščic z lepilom-talne
| 14.5 | m2
8. | nabava in montaža batiškope
| 12 | ml
9. | nabava in montaža keramičnih ploščic z lepilom-stenske
| 8 | m2
10. | dobava in zamenjava vhodnih vrat s tritočkovnim zapiranjem
| 1 | kos
11. | izdelava spuščenega stropa s kitanjem
| 14.5 | m2
12. | brušenje in pleskanje sten in stropa
| 58 | m2
13. | izdelava praga
| 1 | kos
14. | dobava in montaža vratnih kljuk
| 1 | kos
15. | vsa potrebna elektroinštalacijska dela: zamenjava cevi, žic, doz, vtikačev,stikal,
izdelava omarice, fit stikala in meritve
| 1 | kos
16. | iznos ter odvoz v deponijo
| 1 | kos
17. | nepredvidena dela, transpost v nadstropje
| 1 | kos
SKUPAJ:
DDV 8,5%
SKUPAJ Z DDV :
8. | POPIS DEL
sanacija kopalnice
stanovanjeTovarniška 10, št. st. 11
|  |  |  | cena kos | cena skupaj
1. | demontaža elementov,lijaka,kotliča,vrat,bojlerja.školjke...
| 1 | kos
2. | odstranitev ploščic po zidu , v kopalnici,
| 15 | m2
4. | štemanje kade ter iznos
| 1 | kos
5. | štemanje tlaka ter iznos
| 1 | kos
6. | odstranitev odtokov do vertikale(cevi so zalite v tlaku)
| 1 | kos
7. | nabava ter montaža TUŠ kado 70/90 vključno s pozidavo
| 1 | kos
8. | nabava ter montaža odtočnih cevi dim.50/40- s koleni
| 6 | m
9. | nabava ter montaža pvc odtočnih cevi dim 110 od vertik.do školjke-gebe.
| 1 | m
10. | nabava ter montaža talnega sifona-15/15 s rešetko inox
| 1 | kos
11. | nabava ter montaža sifona pralni stroj
| 1 | kos
12. | štemanje v zidu demontaža stare vertikale ,montaža nove polokal pvc
odtočne instalacije
| 1 | kos
13. | izdelava toplotne izolacije -talne-plamaflex 0,5mm
| 4 | m2
14. | pozidava ter ometanje grobo,fino za vertikalo odtočne instalacije
| 1 | kos
15. | izvedba tlaka
| 4 | m2
16. | izvedba hidroizolacijksega triktarnega nanosa polnoleplenega
fleksibilnega premaznega sistema Aquafin 2K z vkomponiranim
vložkom PES armature v drugem nanosu.
Tovrstna hodoizolacija se izvede na gotovih tlakih pred polaganjem
keramike. V ceni je potrebno upoštevati tudi diamantno korudno brušenje
in izravnavanje podlage s sanacijsko malto.
| 4 | m2
17. | izvedba hidroizolacijskih fleksibilnih tesnilnih membran Dichtband 2000
na gibljive stike tlak stena z vkomponiranjem v sistemski
hidroizolacijski premaz.
| 4 | m1
18. | Isto kot pod točko št. 16- le na vertikalnih stenah v območju tuš kabin
do višine cca 1,8 m.
| 2 | m2
19. | Isto kot pod točko št. 17- le na vertikalnih stenah in priključkih na elemente
sanitarne keramike.
| 2 | m2
20. | Vodotesna obdelava prebojev inštalacij skozi hidroizolacijo z vgradnjo
tesnilnih manšet v sistemski hidroizolacijski premaz Aquafin 2K.
| 3 | kos
21. | nabava ter montaža sifona lijaka,tesnila
| 1 | kos
22. | nabava ter montaža odlivne garniture tuš kad
| 1 | kos
23. | ometanje za kado,zidu,ometanje vodo ter odtočne inst.-grobo-fino
| 1 | kos
24. | strojno struganje starega zidu in beljenje
| 15 | m2
25. | fina priprava zidu ter premazom z lepilom ter mrežico - priprava za ker.
(zaradi nestabilnih sten je potrebno stabilizirat pred keramiko)
| 15 | m2
26. | premaz zidu z elastosilom
| 15 | m2
27. | nabava ter montaža keramičnih ploščic z lepilom
| 15 | m2
28. | nabava ter montaža keramičnih ploščic z lepilom-talne- nedrsne
| 4 | m2
29. | nabava ter montaža pvc kotne letvice pri keramiki
| 2 | kos
30. | nabava ter montaža wc školjke,kotličaPVC(masivn.pokrova),wc cevi,ventila;
| 1 | kos
31. | nabava ter montaža lijaka s vijaki
| 1 | kos
32. | nabava ter montaža pipe P.S.
| 1 | kos
33. | iznos ter odvoz v deponijo
| 1 | kos
34. | nabava ter montažabojlerja 80 l-npr.Gorenje TGR(50N) z var.ventilom, cevkami,vijaki
| 1 | kos
35. | štemanje v zidu rege 12/5 za novo vodovodno napeljavi,
| 7 | ml
36. | nabava ter montaža košarice za gobo-npr.Termotehna ali podobno
| 1 | kos
37. | nabava ter montaža obešena kljuka-npr.Termotehna ali podobno
| 1 | kos
38. | nabava ter montaža košarice za milo-npr.Termotehna ali podobno
| 1 | kos
39. | nabava ter montaža police -etažer-npr.Termotehna ali podobno
| 1 | kos
40. | nabava ter montaža omarice z ogledalom ter lučko
| 1 | kos
41. | nabava in montaža enoročne baterije tuš kadi z ročko in držalom -
napr.ARMAL HIDRA ali ORIA
| 1 | kos
42. | nabava ter montaža pipe enoročne lijak
| 1 | kos
43. | nabava ter montaža aluplast cevi z izolacijo ter fitingi
| 13 | m
44. | podaljšek 1/2" 1 cm
| 6 | kos
45. | razni drobni materijal ter administrativni stroški
| 1 | kos
46. | spuščanje stropa, kitanje in beljenje
| 4 | m2
47. | vsa potrebna elektroinštalacijska dela: zamenjava cevi, žic, doz, vtikačev,stikal,
izdelava omarice, fit stikala in meritve
| 1 | kos
48. | izdelava elektro meritve
| 1 | kos
49. | nepredvidena dela, transpost v nadstropje
| 1 | kos
SKUPAJ:
DDV 8,5%
SKUPAJ Z DDV :
9. | POPIS DEL
sanacija tlakov v
stanovanju Tovarniška 3 a, št. st. 1
|  |  |  | cena kos | cena skupaj
1. | odstranitev poškodovanega parketa
| 20 | m2
2. | brušenje tlaka in čiščenje ostankov lepila
| 20 | m2
3. | odvoz odpadnega materiala
| 20 | m2
4. | predmaz z emulzijo in polaganje izravnalno maso
| 20 | m2
5. | brušenje izravnalne mase in čiščenje pred polaganjem
| 20 | m2
6. | dobava in polaganje parketa, brušenje in 3 x lakiranje
| 20 | m2
7. | dobava in montaža obzidnih letvic
| 17 | ml
SKUPAJ:
DDV 8,5%
SKUPAJ Z DDV :
10. | POPIS DEL
sanacija tlakov v
stanovanju Tovarniška 3 a, št. st. 5
|  |  |  | cena kos | cena skupaj
1. | odstranitev poškodovanega parketa
| 20 | m2
2. | brušenje tlaka in čiščenje ostankov lepila
| 20 | m2
3. | odvoz odpadnega materiala
| 20 | m2
4. | predmaz z emulzijo in polaganje izravnalno maso
| 20 | m2
5. | brušenje izravnalne mase in čiščenje pred polaganjem
| 20 | m2
6. | dobava in polaganje parketa, brušenje in 3 x lakiranje
| 20 | m2
7. | dobava in montaža obzidnih letvic
| 17 | ml
SKUPAJ:
DDV 8,5%
SKUPAJ Z DDV :
12. | POPIS DEL
sanacija tlaka in keramike v kuhinji
stanovanja Župančičeva 3a, št. st. 2
|  |  |  | cena kos | cena skupaj
1. | odstranitev in iznos poškodovanega tlaka
| 23 | m2
2. | strojno čiščenje podlage
| 23 | m2
3. | izravnava tlaka z izravnalno maso ter brušenje
| 23 | m2
4. | izdelava odtoka kuhinje do vertikale
| 1 | kos
5. | predstavitev vodo inštalacije v kuhinji iz nad koritom pod korito
| 1 | kos
6. | strojno struganje starega zidu, premaz
| 11 | m2
7. | ometavanje zidu,ometavanje za električno napeljavo
| 11 | m2
8. | nabava in montaža keramičnih ploščic z lepilom-talne
| 22 | m2
9. | nabava in montaža zaključnik letev
| 30 | ml
10. | nabava in montaža keramičnih ploščic z lepilom-stenske
| 8 | m2
11. | vsa potrebna elektroinštalacijska dela
| 1 | kos
12. | kitanje sten
| 70 | m2
13. | nanos emulzije na stene in strop
| 70 | m2
14. | brušenje in pleskanje sten in stropa 2x
| 70 | m2
15. | iznos ter odvoz materiala v deponijo
| 1 | kos
16. | nepredvidena dela, transpost v nadstropje
| 1 | kos
SKUPAJ:
DDV 8,5%
SKUPAJ Z DDV :
13. | POPIS DEL
sanacija kopalnice
stanovanje IV.Prekomorska 6, št. st. 4
|  |  |  | cena kos | cena skupaj
1. | demontaža elementov,lijaka,kotliča,vrat,bojlerja.školjke...
| 1 | kos
2. | odstranitev ploščic po zidu , v kopalnici,
| 17 | m2
4. | štemanje kade ter iznos
| 1 | kos
5. | štemanje tlaka ter iznos
| 1 | kos
6. | odstranitev odtokov do vertikale(cevi so zalite v tlaku)
| 1 | kos
7. | nabava ter montaža kade vključno s pozidavo
| 1 | kos
8. | nabava ter montaža odtočnih cevi dim.50/40- s koleni
| 6 | m
9. | nabava ter montaža pvc odtočnih cevi dim 110 od vertik.do školjke-gebe.
| 1 | m
10. | nabava ter montaža talnega sifona-15/15 s rešetko inox
| 1 | kos
11. | nabava ter montaža sifona pralni stroj
| 1 | kos
12. | štemanje v zidu demontaža stare vertikale ,montaža nove polokal pvc
odtočne instalacije
| 1 | kos
13. | izdelava toplotne izolacije -talne-plamaflex 0,5mm
| 4 | m2
14. | pozidava ter ometanje grobo,fino za vertiaklo odtočne instalacije
| 1 | kos
15. | izvedba tlaka
| 4 | m2
16. | izvedba hidroizolacijksega triktarnega nanosa polnoleplenega
fleksibilnega premaznega sistema Aquafin 2K z vkomponiranim
vložkom PES armature v drugem nanosu.
Tovrstna hodoizolacija se izvede na gotovih tlakih pred polaganjem
keramike. V ceni je potrebno upoštevati tudi diamantno korudno brušenje
in izravnavanje podlage s sanacijsko malto.
| 4 | m2
17. | izvedba hidroizolacijskih fleksibilnih tesnilnih membran Dichtband 2000
na gibljive stike tlak stena z vkomponiranjem v sistemski
hidroizolacijski premaz.
| 4 | m1
18. | Isto kot pod točko št. 16- le na vertikalnih stenah v območju tuš kabin
do višine cca 1,8 m.
| 2 | m2
19. | Isto kot pod točko št. 17- le na vertikalnih stenah in priključkih na elemente
sanitarne keramike.
| 2 | m2
20. | Vodotesna obdelava prebojev inštalacij skozi hidroizolacijo z vgradnjo
tesnilnih manšet v sistemski hidroizolacijski premaz Aquafin 2K.
| 3 | kos
21. | nabava ter montaža sifona lijaka,tesnila
| 1 | kos
22. | nabava ter montaža odlivne garniture tuš kad
| 1 | kos
23. | ometanje za kado,zidu,ometanje vodo ter odtočne inst.-grobo-fino
| 1 | kos
24. | strojno struganje starega zidu in beljenje
| 17 | m2
25. | fina priprava zidu ter premazom z lepilom ter mrežico - priprava za ker.
(zaradi nestabilnih sten je potrebno stabilizirat pred keramiko)
| 17 | m2
26. | premaz zidu z elastosilom
| 17 | m2
27. | nabava ter montaža keramičnih ploščic z lepilom
| 17 | m2
28. | nabava ter montaža keramičnih ploščic z lepilom-talne- nedrsne
| 4 | m2
29. | nabava ter montaža pvc kotne letvice pri keramiki
| 2 | kos
30. | nabava ter montaža wc školjke,kotličaPVC(masivn.pokrova),wc cevi,ventila;
| 1 | kos
31. | nabava ter montaža lijaka s vijaki
| 1 | kos
32. | nabava ter montaža pipe P.S.
| 1 | kos
33. | iznos ter odvoz v deponijo
| 1 | kos
34. | nabava ter montažabojlerja 80 l-npr.Gorenje TGR(50N) z var.ventilom, cevkami,vijaki
| 1 | kos
35. | štemanje v zidu rege 12/5 za novo vodovodno napeljavi,
| 7 | ml
36. | nabava ter montaža košarice za gobo-npr.Termotehna ali podobno
| 1 | kos
37. | nabava ter montaža obešena kljuka-npr.Termotehna ali podobno
| 1 | kos
38. | nabava ter montaža košarice za milo-npr.Termotehna ali podobno
| 1 | kos
39. | nabava ter montaža police -etažer-npr.Termotehna ali podobno
| 1 | kos
40. | nabava ter montaža omarice z ogledalom ter lučko
| 1 | kos
41. | nabava in montaža enoročne baterije tuš kadi z ročko in držalom -
napr.ARMAL HIDRA ali ORIA
| 1 | kos
42. | nabava ter montaža pipe enoročne lijak
| 1 | kos
43. | nabava ter montaža aluplast cevi z izolacijo ter fitingi
| 13 | m
44. | podaljšek 1/2" 1 cm
| 6 | kos
45. | razni drobni materijal ter administrativni stroški
| 1 | kos
46. | nabava ter montaža odsesovalnega ventilatorja s taimerjem in loputo na prisilni vlek nap.OERRE
| 1 | kos
47. | nabava in montaža ms prag- med kopalnico
| 1 | kos
48. | vsa potrebna elektroinštalacijska dela: zamenjava cevi, žic, doz, vtikačev,stikal,
izdelava omarice, fit stikala in meritve
| 1 | kos
49. | izdelava elektro meritve
| 1 | kos
50. | nepredvidena dela, transpost v nadstropje
| 1 | kos
SKUPAJ:
DDV 8,5%
SKUPAJ Z DDV :
14. | POPIS DEL
1 | Zamenjava vrat drvarnic Tovarniška 2-12
postavka zajema demontažo obstoječih vrat, dobavo in montažo novih lesenih vrat z nadsvetlobo
dimemzija vrat je 80/190cm, dimanzije nadsvetlobe 80/36cm
postavka zajema tudi vsa ostala potrebna del
| 18 | kos
SKUPAJ:
DDV 8,5%
SKUPAJ Z DDV:
15. | POPIS DEL
1 | Izolacija balkona: Ajdovščina, Bevkova 3, št. st. 42. dimenzije balkona so 340 x 110 cm
postavka zajema: na obstoječ tlak postavitev toplotne izolacije novoterm 5cm, nanjo pa na podkonstrukcijo
lesene letve debeline 2cm.
| 3.8 | m2
na stene postavitev toplotne izolacije novoterm deb. 5cm, nanjo pa na podkonstrukcijo
lesene letve debeline 1,5cm
| 5.5 | m2
SKUPAJ
DDV 8,5 %
SKUPAJ Z DDV
16. | POPIS DEL
1. | Zamenjava vhodnih vrat v stanovanje: Ajdovščina, Župančičeva 3a, št. st. 3
postavka zajema demontažo obstoječih vrat, dobavo in montažo novih lesenih vrat dim 100/200cm
z vsemi potrebnimi deli
| 1 | kos
SKUPAJ
DDV 8,5 %
SKUPAJ Z DDV