## A.01
| 0 | SKRITO |  |  |  |  | 0
|  | Objekt: | Pločnik na robu Šturskega parka v Ajdovščini
Investitor: Občina Ajdovščina
SKRITO |  | Popis del: |  |  |  | Cena | Znesek EUR
1 | 1 | Ureditev in zavarovanje gradbišča ob ostoječem parkirišču pred slaščičarno.
Ureditev in zavarovanje gradbišča za izvedbo pločnika ob robu Šturskega parka (ob parkirišču pred slaščičarno).
|  |  |  | KOM | 1 | 0 | 0
1 | 2 | Zakoličba osi pločnika
Zakoličba osi pločnika smerno in višinsko.
|  |  |  | M1 | 85 | 0 | 0
1 | 3 | Zakoličba podzemnih instalacij
Zakoličba podzemnih instalacij.
|  |  |  | KOM | 2 | 0 | 0
1 | 4 | Postavitev gradbenih profilov
Postavitev gradbenih profilov vzdolž pločnika na razmaku 20 m.
|  |  |  | KOM | 10 | 0 | 0
1 | 5 | Rezanje obstoječega asfalta
Rezanje obstoječega asfalta deb. do 8 cm.
|  |  |  | M1 | 100 | 0 | 0
1 | 6 | Demontaža prometnega znaka in ponovna postavitev
Demontaža obstoječega prometnega znaka in takojšnja postavitev na novo lokacijo z izvedbo novega betonskega temelja.
|  |  |  | KOM | 1 | 0 | 0
1 | 7 | Demontaža obtoječih kamnitih stebričev
Demontaža obtoječih kamnitih stebričev z odvozom v začasno deponijo.
|  |  |  | KOM | 3 | 0 | 0
1 | 8 | Strojni izkop nenosilnega materiala
Strojni izkop nenosilnega materiala v trasi pločnika ob parkirišču z nakladanjem in odvozom v deponijo v bližini na razdalji do cca 5 km.
|  |  |  | M3 | 85 | 0 | 0
1 | 9 | Planiranje in valjanje zemeljskega planuma
Planiranje in valjanje zemeljskega planuma do predpisane zbitosti.
|  |  |  | M2 | 160 | 0 | 0
1 | 10 | Cestni robniki
Dobava in polaganje cestnih robnikov 15/25/100 cm ob cestišču, komplet s podložnim betonom in obbetoniranjem in s fugiranjem s fino cementno malto.
|  |  |  | M1 | 170 | 0 | 0
1 | 11 | Vrtni robniki
Dobava in polaganje vrtnih robnikov 8/20/100 cm (pločnik ob travniku), komplet s podložnim betonom in obbetoniranjem in s fugiranjem s fino cementno malto.
|  |  |  | M1 | 10 | 0 | 0
1 | 12 | Cevni propust - fi 300
Dobava in izvedba cevnega propusta pod pločnikom iz PVC cevi fi 30 cm vse komplet: izkop, podložni beton, obbetonirana cev s z izvedbo izpusta, ter zasip s tamponskim materialom z utrditvijo in nabijanjem.
|  |  |  | M1 | 12 | 0 | 0
1 | 13 | Vtočni jašek z LTŽ rešetko
Dobava in izvedba vtočnega jaška iz betonske cevi fi 50 cm z vtočno cestno LTŽ rešetko, komplet z obdelavo dna in priključka na PVC cev fi 30 cm.
|  |  |  | KOM | 2 | 0 | 0
1 | 14 | Tamponsko nasutje
Dabava in vgradnja tamponskega materiala v deb. 20 cm - nasutje pločnika z gramoznim materialom.
|  |  |  | M3 | 60 | 0 | 0
1 | 15 | Asfaltiranje pločnika
Dobava in vgrajevanje asfalta AB (0-8) v debelini 4 cm.
|  |  |  | M2 | 130 | 0 | 0
1 | 16 | Krpanje cestnega asfalta med robnikom in obst. voziščem
Dobava in izvedba krpanja cestnega asfalta v pasu med robnikom in obst. voziščem (v širini cca 50 cm), komplet z rezanjem obstoječega asfalta in izvedbo spojev.
|  |  |  | M1 | 85 | 0 | 0
1 | 17 | Črtanje asfaltnih parkirišč
Črtanje asfaltnih parkirišč v beli barvi deb. 10 cm s predhodnim zarisovanjem.
|  |  |  | M1 | 120 | 0 | 0
1 | 18 | Humuziranje za pločnikom
Humuziranje za pločnikom, komplet z izravnavo, planiranjem s plastjo humusa v deb. 20 cm in zatravitvijo.
|  |  |  | M2 | 100 | 0 | 0
1 | 19 | Nepredvidena dela
Nepredvidena dela - z vpisom v gradbeni dnevnik in potrditvijo nadzornega organa - predvidi se 5% od vseh del.
|  |  |  | KOM | 1 | 0 | 0
SKRITO |  | Skupaj EUR: |  |  | 0
|  |  |  | DDV 20% | 0
1 |  | Skupaj z DDV: |  |  | 0
Note on L7: Upošteva polja vključno s K500! Seštevek prenaša iz polja K1!
Note on L88: Upošteva polja vključno s K500! Seštevek prenaša iz polja K1!