## rekapitulacija
UREDITEV DELA LC 001 041 POTOČE - PRESERJE - BRANIK
REKAPITULACIJA - 1. faza
CESTA | 0
INUNDACIJSKI PREPUST | 0
NEPREDVIDENA DELA (10% od skupne vrednosti) | 0
SKUPAJ | 0
DDV (22%) | 0
SKUPAJ Z DDV | 0

## Cesta
UREDITEV DELA LC 001 041 POTOČE - PRESERJE - BRANIK
DVIG CESTE - 1. faza
REKAPITULACIJA
1. | PREDDELA |  |  | 0
2. | RUŠITVENA DELA |  |  | 0
3. | VOZIŠČNA KONSTRUKCIJA |  |  | 0
4. | PROMETNA OPREMA |  |  | 0
5. | OSTALA DELA |  |  | 0
| SKUPAJ € |  |  | 0
1. | PREDDELA
1. | Zakoličba osi ceste. | m | 372 | 0
2. | Postavitev in zavarovanje profilov. | kos | 21 | 0
3. | Izdelava varnostnega načrta za celoten objekt (cesta, inundacijski prepust) | kos | 1 | 0
4. | Zavarovanje prometa med gradnjo z ustrezno dokumentacijo, pridobitev dovoljenja za cestno zaporo, z ureditvijo prometnega režima v času gradnje (obvestilo, zavarovanje gradbene jame in gradbišča, postavitev prometne signalizacije, postavitev zaščitne ograje, premostitvenih objektov za pešce in ostali promet). Z usmerjanjem prometa v času gradnje. Po končanih delih odstraniti prometno signalizacijo in vzpostaviti prometni režim v prvotno stanje. | kpl | 1 | 0
5. | Obveščanje javnosti o izvajanju del preko časopisa in radia o zaporah in drugih ovirah za prebivalce - 1 krat objava v lokalnem časopisu, 1 krat tedensko objava na lokalnem radiu. | kpl | 1 | 0
6. | Zakoličba obstoječih komunalnih naprav. | kpl | 1 | 0
7. | Označevalna tabla z logo Grevislin - izdelati je eno začasno in eno trajno tablo, ki morata vsebovati logotip projekta, ki ga je zagotovil Skupni sekretariat, ki že vključuje obvezne elemente (kratica projekta, grb unije, logotip programa skupaj s sklicevanjem na ESSR) naslov projekta in glavni cilj, ki zavzema najmanj 25% celotne velikosti panoja. Grugi obvezni elementi so skupni proračun in proračun ESRR za projekt. Vse skupaj skladno s pravili programa INTERREG Italija - Slovenija. Začasna tabla se mora zamenjati s trajno najpozneje v 3 mesecih po zaključku projekta. Trajna tabla mora biti velika najmanj 1,00 x 1,50 m in postavljena na vidnem mestu. Obe tabli morata biti v italijanskem in slovenskem jeziku. | kpl | 2 | 0
| PREDDELA SKUPAJ: |  |  | 0
2. | RUŠITVENA DELA
1. | Zasek oziroma rezanje obstoječega asfalta debeline do 10 cm. | m | 38 | 0
2. | Rušenje obstoječe asfaltne prevleke debeline do 10 cm z nakladanjem na prevozno sredstvo, odvozom na grasdbiščno deponijo, kjer se asfaltno prevleko premleje in dovozom iz deponije na mesto vgradnje na gradbišču. V ceno so vključene tudi vse takse in drugi stroški, ki so povezani s deponiranjem oziroma recikliranjem | m2 | 2430 | 0 | 2420
3. | Odstranitev obstoječega tampona pod asfaltno prevleko debeline do 30 cm, z nakladanjem na prevozno sredstvo in odvozom na mesto vgradnje na gradbišču. | m3 | 470 | 0 | 468
4. | Rušenje betonskega temelja 50/50 cm in odstranitev stebrička za prometni znak, z nakladanjem na prevozno sredstvo in odvozom na trajno deponijo po izbiri izvajalca z vsemi potrebnimi deli in stroški deponiranja. | kos | 7 | 0
5. | Odstranitev prometnih znakov in odvoz na gradbiščno deponijo za poznejšo uporabo. | kos | 10 | 0
| RUŠITVENADELA SKUPAJ: |  |  | 0
3 | VOZIŠČNA KONSTRUKCIJA
1. | Dobava in vgrajevanje nasipnega materiala, vključno z dobavo ter komprimiranjem do zahtevane zbitosti ter planiranjem v potrebnem naklonu z valjanjem v plasteh do 30 cm | m3 | 125 | 0 | -38.005
2. | Dovoz in vgrajevanje nasipnega materiala od izkopa (iz odsekov, kjer je razlika v niveleti nove in obstoječe ceste manjša od 40 cm + ves mleti asfalt) , vključno s komprimiranjem do zahtevane zbitosti ter planiranjem v potrebnem naklonu z valjanjem v plasteh do 30 cm | m3 | 363 | 0 | 491.4
3. | Dobava drobljenca in izdelava kamnite posteljice iz drobljenih kamnitih zrn ali sekundarnih surovin, vgrajevanje in zahteve materiala po TSC 06.100:2003 iz kamnine 0-63 mm v debelini 15 cm. Deformacijski modul Ev2> 80MPa | m3 | 480 | 0 | 472.8
4. | Dobava drobljenca in izdelava nevezane nosilne plasti enakomerno zrnatega drobljenca po SIST 13242:2003, vgrajevanje in zahteve materiala po TSC 06.200:2003 iz kamnine 0-32 mm v debelini 25 cm. Deformacijski modul Ev2> 100MPa | m3 | 795 | 0 | 788
5. | Izdelava planuma nevezane nosilne plasti drobljenca za vozišče - podloga za izvedbo zgornje nosilne vezane plasti. | m2 | 2600 | 0 | 2594
6. | Oblikovanje brežin v nagibu 2:3 vključno s planiranjem brežin | m2 | 940 | 0
4. | Fino planiranje brežin, odstranjevanje kamna, sejanje travne mešanice 30 g/m2 in dodajanje granulat mineralnega gnojila 30 g/m2, valjanjem s travnim valjarjem. Postavka zajema tudi dobavo, dovoz, raztiranje in pritrditev biorazgradljive zastirke | m2 | 940 | 0
5. | Hladen premaz stikov med starim in novim asfaltom s polimerno emulzijo. | m | 17 | 0
6. | Izdelava nosilne plasti bituminizirane zmesi AC 16 base B50/70 A4 v debelini 5 cm. | m2 | 2600 | 0 | 2594
7. | Obrizg nosilne plasti bituminizirane zmesi z emulzijo za boljši oprijem nosilne in obrabne plasti. | m2 | 2600 | 0
| Izdelava obrabne plasti bituminizirane zmesi AC 11 surf B50/70 A4 v debelini 4 cm. | m2 | 2600 | 0
| VOZIŠČNA KONSTRUKCIJA SKUPAJ: |  |  | 0
4. | PROMETNA OPREMA
1. | Izdelava prekinjene tankoslojne vzdolžne označbe na vozišču z enokomponentno belo barvo, vključno 250 g/m2 posipa z drobci / kroglicami stekla, strojno, debelina plasti suhe snovi 200 μm, prekinjena bela črta, širina črte je 12 cm (5121 3/3/3) | m | 435 | 0
2. | Izdelava prekinjene tankoslojne vzdolžne označbe na vozišču z enokomponentno belo barvo, vključno 250 g/m2 posipa z drobci / kroglicami stekla, strojno, debelina plasti suhe snovi 200 μm, prekinjena bela črta, širina črte je 10 cm (5122 1/1/1) | m | 86 | 0
3. | Izdelava temelja iz betona C 20/25, globine 50 cm, preseka 50/50 cm | kos | 7 | 0
4. | Dobava in vgraditev stebrička za prometni znak iz vroče cinkane jeklene cevi s premerom 64 mm, dolžine 3000 mm | kos | 7 | 0
5. | Dovoz iz gradbiščne deponije in postavitev prometnih znakov na stebriček. | kos | 10 | 0
| PROMETNA OPREMA SKUPAJ: |  |  | 0
5. | OSTALA DELA
1. | Izdelava geodetskega načrta novega stanja skladno z ZGO-1 | m | 372 | 0
2. | Projekt izvedenih del (4 izvodi) | kpl | 1 | 0
| OSTALA DELA SKUPAJ: |  |  | 0

## Inundacijski propust
UREDITEV DELA LC 001 041 POTOČE - PRESERJE - BRANIK
INUNDACIJSKI PREPUST
REKAPITULACIJA
1. | PREDDELA |  |  | 0
2. | ZEMELJSKA DELA |  |  | 0
3. | TESARSKA DELA |  |  | 0
4. | BETONSKA IN ARMIRANOBETONSKA DELA |  |  | 0
5. | VOZIŠČNA KONSTRUKCIJA |  |  | 0
4. | OSTALA DELA |  |  | 0
| SKUPAJ € |  |  | 0
1. | PREDDELA
1. | Zakoličba prepusta s postavitvijo in zavarovanjem točk | kos | 32 | 0
2. | Izdelava gradbenih profolov prepusta, z obojestranskim zavarovanjem. | kos | 8 | 0
| PREDDELA SKUPAJ: |  |  | 0
2. | ZEMELJSKA DELA
1. | Izkop humusa v sloju debeline do 20 cm s prevozom na gradbiščno deponijo | m3 | 132 | 0 | 131.75
2. | Široki izkop v terenu III in IV ktg. - (temelji, krajni oporniki, krila), z nakladanjem na prevozno sredstvo in odvozom na mesto vgradnje na gradbišču. | m3 | 335 | 0 | 333.55
3. | Planiranje zemeljskega planuma izkopa - podloga za izvedbo temelja prepusta | m2 | 540 | 0 | 537
4. | Izdelava nevezane nosilne plasti enakomerno zrnatega drobljenca iz kamnine v debelini 20 cm - tampon 0/32 (dobava in vgradnja) | m3 | 99 | 0 | 97.26
| ZEMELJSKA DELA SKUPAJ: |  |  | 0
3. | TESARSKA DELA
1. | Izdelava enostranskega opaža temelja z vsemi pomožnimi deli, skupaj z razopaževanjem in čiščenjem po končanih delih ter vsemi potrebnimi transporti - višine 30 cm | m2 | 39 | 0 | 38.4
2. | Izdelava dvostranskega opaža krajnih opornikov in kril z vsemi pomožnimi deli, skupaj z razopažanjem in čiščenjem po končanih delih ter vsemi potrebnimi transporti. V ceno je vključena tudi izdelava delovnih odrov, če so le-ti potrebni. Izvedba opaža za vidni beton na vidnih ploskvah. (poševno zabetonirana ojačitev na stiku opornik - prekladna plošča) | m2 | 76 | 0
3. | Izdelava dvostranskega opaža vmesnih opornikov z vsemi pomožnimi deli, skupaj z razopažanjem in čiščenjem po končanih delih ter vsemi potrebnimi transporti. V ceno je vključena tudi izdelava delovnih odrov, če so le-ti potrebni. Izvedba opaža za vidni beton na vidnih ploskvah. | m2 | 98 | 0
4. | Izdelava opaža prehodne rampe višine 20 cm. | m2 | 4 | 0
5. | Izdelava enostranskega opaža čela plošče višine 20-30 cm skupaj z razopaževanjem in čiščenjem opaža ter vsemi potrebnimi transporti. | m2 | 3.3 | 0
6. | Izdelava opaža robnega venca, skupaj z razopaževanjem in čiščenjem po končanih delih ter vsemi potrebnimi transporti. V ceno je vključena tudi izdelava delovnih odrov, če so le-ti potrebni. Izvedba opaža za vidni beton na vidnih ploskvah. | m2 | 215 | 0
7. | dobava in montaža ter demontaža trikotne letvice 3/3 za za vse zunanje robove. | m | 303 | 0
8. | dobava in montaža ter demontaža trikotne letvice 5/5 za za vse zunanje robove. | m | 136 | 0
| TESARSKA DELA SKUPAJ |  |  | 0
4. | BETONSKA IN ARMIRANOBETONSKA DELA
1. | Dobava in vgradnja podložnega betona pod temelji, prehodnimi ploščami in prefabriciranimi elementi z betonom C 12/16 X0 prereza do 0,12 m3/m2,m1. | m3 | 53 | 0
2. | Dobava in vgradnja betona C30/37 XC4 XD2 PV-II Dmax 22 v armirane konstrukcije - temelji, prereza 0,20 do 0,30 m3/m2,m1 | m3 | 19 | 0
3. | Dobava in vgradnja betona C30/37 XC4 XD2 PV-II Dmax 22 v armirane konstrukcije - krajni in vmesni oporniki, krila, prereza 0,20 do 0,30 m3/m2,m1 | m3 | 18 | 0
4. | Dobava in vgradnja betona C30/37 XF4 XD2 PV-II Dmax 22 v armirane konstrukcije - voziščna plošča, prereza 0,20 do 0,30 m3/m2,m1. | m3 | 125 | 0
5. | Dobava in vgradnja betona C25/30 XC2 Dmax 22 v armirane konstrukcije - prehodne plošče, prereza do 0,2 m3/m2,m1 | m3 | 5 | 0
6. | Dobava in vgrajevanje vidnega betona C30/37 XC4 XD2 PV-II Dmax 22, v armiranje konstrukcije - robni venec, pr 0,2 do 0,3 m3/m2/m1. | m3 | 41 | 0
7. | Dodatek za metličenje robnega venca, površina do 0,8 m2/m1 venca | m1 |  | 0
8. | Dodatek za strojno glajenje voziščne plošče ali priprava podlage za polaganje hidroizolacije | m2 | 442 | 0 | 442
9. | Dobava in vgradnja armature Bst 500 S do fi 12 | kg | 5950 | 0
10. | Dobava in vgradnja armature Bst 500 S nad fi 14 | kg | 1650 | 0
11. | Dobava in vgradnja armature Bst 500 M | kg | 4700 | 0
12. | Dobava in montaža prefabriciranih škatlastih prepustov zun dim. 188x128x200 cm (160x100x200cm) npr. Jadranka tip prepusta 9 | kom | 105 | 0
| BETONSKA IN ARMIRANOBETONSKA DELA SKUPAJ: |  |  | 0
5. | VOZIŠČNA KONSTRUKCIJA
1. | Izdelava horizontalne HI v sestavu: - hladen bitumenski premaz, - bitumenska lepilna masa BITU M - varilni bitum. trakovi P5 M. | m2 | 442 | 0
2. | Dobava in vgradnja perforiranega jeklenega kotnika S235 na rob prekladne konstrukcije. Dimenzije kotnika 4x4x0.3 cm. Spodnjo pasnico kotnika se v celoti vtopi v beton. V postavko je vključen tudi ves potrebni sidrni material. | m | 12 | 0
3. | Dobava in montaža XPS debeline 3 cm, širine 27 cm za izvedbo dilatacije med prekladno konstrukcijo in prehodno ploščo. | m | 12 | 0
4. | Dobava in vgradnja trajno elastične zalivne bitumenske zmesi š=20-25 mm ali bitumenskega taljivega traku za stikovanje na stikih asfalta in robnika. | m | 136 | 0
5. | Izdelava nosilne plasti bituminizirane zmesi AC 8 base B 50/70 A4 v debelini 3 cm. (most) | m2 | 380 | 0
6. | Izdelava obrabne in zaporne plasti bituminizirane zmesi AC 11 surf B 50/70 A4 v debelini 4 cm. (most) | m2 | 380 | 0
7. | Dobava in polaganje žaganih granitnih robnikov 12/17/23/100 cm na fino malto, vključno s fugiranjem - v loku. V postavko vključena tudi trajno elastična zalivna masa širine 5-8 mm za zatesnitev stika med robnikom in AB vencem ter armaturno palico fi 12 mm in sidra. | m | 136 | 0
8. | Dobava in montaža cevi AISI 304 104/2 mm, dolžine 0.90m v robne vence, na razmakih po 2.0 m, za odvodnjo meteorne vode | kos | 34 | 0
9. | Dobava in montaža jeklene varnostne ograje višine 1,1 m iz elementov dolžine 1,85 m, vključno z vsemi vijaki za montažo na AB zid, po detajlu. Ograja je vroče cinkana. Teža necinkane ograje ca 28 kg/m | m | 136 | 0
| OSTALA DELA SKUPAJ: |  |  | 0
6. | OSTALA DELA
1. | Izdelava obloge dna struge ob propustu iz lomljenca premera minimalno 15 cm vtisnjen v zemljino, vključno z dobavo materiala | m2 | 136 | 0
2. | Izdelava geodetskega načrta novega stanja skladno z ZGO-1. | m | 68 | 0
3. | Izdelava projekta izvedenih del (PID) | kpl | 1 | 0
| OSTALA DELA SKUPAJ: |  |  | 0