## A.01
| 0 | SKRITO |  |  |  |  | 0
|  | Objekt: | Cesta Dolenje - Štrancarji (širitev in obnova ceste v dolžini 350 m)
Investitor: Občina Ajdovščina
SKRITO |  | Popis del: |  |  |  | Cena | Znesek EUR
1 | 1 | Delna in popolna zapora ceste
Prometna ureditev v času izvedbe.
|  |  |  | KOM | 1 | 0 | 0
1 | 2 | Širitev ceste - zakoličba osi, postavitev gradbenih profilov
Zakoličba osi in postavitev gradbenih profilov pri širitvi ceste v zgornjo brežino.
|  |  |  | M1 | 350 | 0 | 0
1 | 3 | Posek grmovja in drevja v pasu ob cesti
Posek grmovja in drevja (do fi 15 cm) v brežini v pasu ob cesti, komplet z razžaganjem, odkopom panjev in odvozom v stalno deponijo.
|  |  |  | M2 | 80 | 0 | 0
1 | 4 | Posek drevja v pasu ob cesti
Posek drevja (nad fi 20 cm) v brežini v pasu ob cesti, komplet z razžaganjem, odkopom panjev in odvozom v stalno deponijo.
|  |  |  | KOM | 15 | 0 | 0
1 | 5 | Strojni izkop v brežini nad cesto v terenu IV - V. ktg (z minimalnim pikiranjem)
Strojni izkop v brežini nad cesto zemljini III. - IV. ktg (brez pikiranja) s pravilnim odsekom stranice cestne brežine (višine do 4 m), z nakladanjem in odvozom v trajno deponijo.
|  |  |  | M3 | 650 | 0 | 0
1 | 6 | Strojni izkop v skalnati brežini nad cesto v terenu V.- VI. ktg (pikiranje).
Strojni izkop v skalnati brežini nad cesto v zemljini V. - VI. ktg s pravilnim odsekom stranice cestne brežine, z nakladanjem in odvozom v trajno deponijo.
|  |  |  | M3 | 300 | 0 | 0
1 | 7 | Široki strojni izkop v brežini v brežini pod cesto
Široki strojni izkop v brežini pod cesto v zemljini III. - IV. ktg in odvozom v trajno deponijo - izkop raščenega terena v pasu pod cestiščem za širitev in utrditev terena s kamnito zložbo.
|  |  |  | M3 | 80 | 0 | 0
1 | 8 | Izkop v pasu za širitev cestišča v terenu III. - IV. ktg.
Izkop v pasu ob cestišču za širitev, strojni izkop v terenu III. - IV. ktg., globine do 60 cm, skupaj z nakladanjem in odvozom v stalno deponijo na razdalji do 5 km.
|  |  |  | M3 | 150 | 0 | 0
1 | 9 | Izkop plomb na mestih vdrtega asfalta
Izkop za plombe na mestih vdrtega asfalta, skupaj z asfaltom in nenosilnim materialom globine do 50 cm, skupaj z nakladanjem in odvozom v stalno deponijo na razdalji do 5 km - (ocena).
|  |  |  | M3 | 12 | 0 | 0
1 | 10 | Planiranje dna planuma izkopnih platojev
Planiranje dna planuma izkopnega platoja z uvaljanjem in nabijanjem do predpisane zbitosti.
|  |  |  | M2 | 500 | 0 | 0
1 | 11 | Kamnita zložba - širitev in utrditev platoja cestišča v pasu v brežini pod cestiščem
Dobava in naprava kamnite zložbe, vključno s postavitvijo kamnitih blokov na betonsko podlago na očiščen nosilni teren, polnjenjem prostorov med kamni z betonom v razmerju kamen/beton 60/40, kamnita zložba v pasu pod cestiščem v višini do 1,50 m.
|  |  |  | M3 | 90 | 0 | 0
1 | 12 | Betonski venec kamnite zložbe
Dobava in izdelava betonskega venca kamnite zložbe v višini 15 cm in širini 40 cm, skupaj s potrebnim opažem, armaturo in betonom.
|  |  |  | M1 | 80 | 0 | 0
1 | 13 | Vgrajevanje tampona
Dobava in vgradnja kamnitega tamponskega materialala v razširjen del cestišča v deb. 30 cm in potrebni širini, komplet z uvaljanjem do predpisane zbitosti.
|  |  |  | M3 | 160 | 0 | 0
1 | 14 | Planiranje in uvaljanje planuma
Planiranje in uvaljanje tamponskega planuma razširjenega dela cestišča.
|  |  |  | M2 | 500 | 0 | 0
1 | 15 | Cevni propusti fi 40 cm
Dobava in izvedba novih cevniih propustov iz PVC kanalizacijskih cevi fi 40 cm; izvedba skupaj z izkopi, polno obbetoniranjem PVC cevi in zasipom z gramoznim materialom.
|  |  |  | M1 | 24 | 0 | 0
1 | 16 | Vtočni jaški iz bet. cevi fi 60 cm
Dobava in zvedba vtočnih jaškov iz bet. cevi fi 60 cm, globine do 1,00 m, komplet z obbetoniranjem in obdelavo ter z dobavo in vgradnjo z LTŽ vtočne rešetke za težki promet.
|  |  |  | KOM | 3 | 0 | 0
1 | 17 | Obdelava izpusta v kamenju
Izvedba obdelave cevnega izpusta s tlakovanjem v kamenju v betonu, izvedba komplet z vsemi potrebnimi deli.
|  |  |  | KOM | 3 | 0 | 0
1 | 18 | Rezanje asfalta
Rezanje asfalta v deb. do 6 cm.
|  |  |  | M1 | 20 | 0 | 0
1 | 19 | Rušenje asfalta in odvoz
Rušenje asfalta deb. 6 cm, nakladanje in odvoz v stalno deponijo na razdalji do 5 km.
|  |  |  | M2 | 150 | 0 | 0
1 | 20 | Pobrizg obstoječega asfaltnega cestišča
Pobrizg obstoječega asfaltnega cestišča pred polaganjem asfalta.
|  |  |  | M2 | 1000 | 0 | 0
1 | 21 | Asfalt - groba nosilna plast (AC 22 base B 50/70, A3) povprečne deb. 5 cm
Izdelava zgornje nosilne plasti bitumiziranega drobljenca zrnavosti 0/22 mm (AC 22 base B 50/70, A3) povprečne deb. 5 cm - izravnava obstoječega asfalta in doasfaltacija razširjenega dela cestišča.
|  |  |  | M2 | 1600 | 0 | 0
1 | 22 | Asfalt - obrabno zaporna plast iz eruptivca (AC 8 surf B 50/70, A4) deb. 3 cm.
Izdelava zgornje nosilne plasti bitumiziranega drobljenca iz eruptivca zrnavosti 0/8 mm (AC 8 surf B 50/70, A4) v deb. 3 cm.
|  |  |  | M2 | 1600 | 0 | 0
1 | 23 | Asfaltna mulda
Dodatek za izvedbo asfaltne mulde v širini 50 cm, komplet v plasteh asfalta deb. 5+3 cm.
|  |  |  | M1 | 350 | 0 | 0
1 | 24 | Zaščita brežin z mrežo
Dobava in izvedba zaščite strmih izkopnih nad cestiščem z mrežo iz žičnega pletiva, komplet s sidranjem in utrditvijo.
|  |  |  | M2 | 400 | 0 | 0
1 | 25 | Izdelava bankin
Dobava tampona in izdelava cestnih bankin v širini 50 cm v makadamu.
|  |  |  | M1 | 700 | 0 | 0
1 | 26 | Humusiranje
Dobava in izvedba humusiranja poškodovanih delov ob cestišču s planiranjem humusa in zatravitvijo - ocena.
|  |  |  | M2 | 300 | 0 | 0
1 | 27 | Nepredvidena dela
Nepredvidena dela - z vpisom v gradbeni dnevnik in potrditvijo nadzornega organa - predvidi se 5% od vseh del.
|  |  |  | PR | 0.05 | 0 | 0
SKRITO |  | Skupaj EUR: |  |  | 0
|  |  |  | DDV 20% | 0
1 |  | Skupaj z DDV: |  |  | 0
Note on L7: Upošteva polja vključno s K500! Seštevek prenaša iz polja K1!
Note on L118: Upošteva polja vključno s K500! Seštevek prenaša iz polja K1!