## A.01
| 0 | SKRITO |  |  |  |  | 0
|  | Objekt: | Cesta skozi Vrtovin (širitev in obnova ceste v dolžini 120 m)
Investitor: Občina Ajdovščina
SKRITO |  | Popis del: |  |  |  | Cena | Znesek EUR
1 | 1 | Delna zapora ceste
Prometna ureditev v času izvedbe.
|  |  |  | KOM | 1 | 0 | 0
1 | 2 | Širitev ceste - zakoličba osi, postavitev gradbenih profilov
Zakoličba osi in postavitev gradbenih profilov pri širitvi ceste v zgornjo brežino.
|  |  |  | M1 | 120 | 0 | 0
1 | 3 | Široki strojni izkop v brežini (izkop za širitev ceste).
Široki strojni izkop v brežini v zemljini III. - IV. ktg (nad cesto skupaj z dotrajanimi kamnitimi zidovi), s pravilnim odsekom brežine, z nakladanjem in odvozom v trajno deponijo na razdalji do 5 km.
|  |  |  | M3 | 220 | 0 | 0
1 | 4 | Široki strojni izkop v pasu razširjenega cestišča
Široki strojni izkop v pasu razširjenega cestišča v terenu III. - IV. ktg. z nakladanjem in odvozom v trajno deponijo na razdalji do 5 km.
|  |  |  | M3 | 80 | 0 | 0
1 | 5 | Planiranje dna planuma izkopnega platoja
Planiranje dna planuma izkopnega platoja z uvaljanjem in nabijanjem do predpisane zbitosti.
|  |  |  | M2 | 80 | 0 | 0
1 | 6 | Kamnita zložba
Dobava in naprava stene kamnite zložbe, vključno s postavitvijo kamnitih blokov na betonsko podlago, polnjenjem prostorov med kamni z betonom v razmerju kamen/beton 60/40, fuge so obdelane s cementno malto. Povprečna višina akamnite zložbe od 100 do 150 cm, povprečna debelina 70 cm.
|  |  |  | M3 | 100 | 0 | 0
1 | 7 | Betonski venec kamnite zložbe
Dobava in izdelava betonskega venca kamnite zložbe v višini 15 cm in širini 40 cm, skupaj s potrebnim opažem, armaturo in betonom.
|  |  |  | M1 | 50 | 0 | 0
1 | 8 | Cevni propusti fi 40 cm
Dobava in izvedba novih cevniih propustov iz PVC kanalizacijskih cevi fi 40 cm; izvedba skupaj z izkopi, polno obbetoniranjem PVC cevi in zasipom z gramoznim materialom.
|  |  |  | M1 | 8 | 0 | 0
1 | 9 | Vtočni jaški iz bet. cevi fi 60 cm
Dobava in zvedba vtočnih jaškov iz bet. cevi fi 60 cm, globine do 1,00 m, komplet z obbetoniranjem in obdelavo ter z dobavo in vgradnjo z LTŽ vtočne rešetke za težki promet.
|  |  |  | KOM | 1 | 0 | 0
1 | 10 | Obdelava izpusta v kamenju
Izvedba obdelave cevnega izpusta s tlakovanjem v kamenju v betonu, izvedba komplet z vsemi potrebnimi deli.
|  |  |  | KOM | 1 | 0 | 0
1 | 11 | Drenaža fi 150 mm
Dobava in polaganje drenažne cevi fi 150 mm skupaj z drenažnim materialom; polaganje v cestišču vzdolž ob kamniti zložbi.
|  |  |  | M1 | 120 | 0 | 0
1 | 12 | Rezanje asfalta
Rezanje asfalta v deb. 6 cm.
|  |  |  | M1 | 15 | 0 | 0
1 | 13 | Izkop plomb na mestih vdrtega asfalta
Izkop za plombe na mestih vdrtega asfalta, skupaj z asfaltom in nenosilnim materialom globine do 50 cm (ocena cca 20 m2).
|  |  |  | M3 | 15 | 0 | 0
1 | 14 | Vgrajevanje tampona
Dobava in vgradnja kamnitega tamponskega materialala v razširjen del cestišča v deb. 30 cm, širini 150 cm, komplet z uvaljanjem do predpisane zbitosti.
|  |  |  | M3 | 50 | 0 | 0
1 | 15 | Planiranje in uvaljanje planuma
Planiranje in uvaljanje tamponskega planuma razširjenega dela cestišča.
|  |  |  | M2 | 100 | 0 | 0
1 | 16 | Pobrizg obstoječega asfaltnega cestišča
Pobrizg obstoječega asfaltnega cestišča pred polaganjem asfalta.
|  |  |  | M2 | 350 | 0 | 0
1 | 17 | Asfalt - groba nosilna plast (AC 22 base B 50/70, A3) povprečne deb. 5 cm
Izdelava zgornje nosilne plasti bitumiziranega drobljenca zrnavosti 0/22 mm (AC 22 base B 50/70, A3) povprečne deb. 5 cm - izravnava obstoječega asfalta in doasfaltacija razširjenega dela cestišča.
|  |  |  | M2 | 540 | 0 | 0
1 | 18 | Asfalt - obrabno zaporna plast (AC 8 surf B 50/70, A4) deb. 3 cm.
Izdelava zgornje nosilne plasti bitumiziranega drobljenca zrnavosti 0/8 mm (AC 8 surf B 50/70, A4) v deb. 3 cm.
|  |  |  | M2 | 540 | 0 | 0
1 | 19 | Asfaltna mulda
Dodatek za izvedbo asfaltne mulde v širini 50 cm, komplet v plasteh 5+3 cm.
|  |  |  | M1 | 110 | 0 | 0
1 | 20 | Izdelava bankine
Dobava tamponskega materiala in izdelava makadamske bankine v širini 50 cm.
|  |  |  | M1 | 120 | 0 | 0
1 | 21 | Humusiranje brežine nad kamnito zložbo
Dobava humusa, planiranje in zatravitev poškodovane brežine nad kamnito zložbo.
|  |  |  | M2 | 100 | 0 | 0
1 | 22 | Nepredvidena dela
Nepredvidena dela - z vpisom v gradbeni dnevnik in potrditvijo nadzornega organa - predvidi se 5% od vseh del.
|  |  |  | PR | 0.05 | 0 | 0
SKRITO |  | Skupaj EUR: |  |  | 0
|  |  |  | DDV 20% | 0
1 |  | Skupaj z DDV: |  |  | 0
Note on L7: Upošteva polja vključno s K500! Seštevek prenaša iz polja K1!
Note on L98: Upošteva polja vključno s K500! Seštevek prenaša iz polja K1!