## A.01
| 0 | SKRITO |  |  |  |  | 0
|  | Objekt: | Cesta Col - Vodice (asfaltacija makadamske ceste skozi Vodice)
Investitor: Občina Ajdovščina
SKRITO |  | Popis del: |  |  |  | Cena | Znesek EUR
1 | 1 | Delna zapora ceste v času izvajanja del
Prometna ureditev v času izvedbe.
|  |  |  | KOM | 1
1 | 2 | Rezanje asfalta
Rezanje asfalta v deb. do 6 cm.
|  |  |  | M1 | 6
1 | 3 | Vgrajevanje tampona
Dobava in vgradnja kamnitega tamponskega materialala nasutje v deb. cca 15 cm.
|  |  |  | M3 | 310
1 | 4 | Priprava podlage za asfaltacijo
Priprava tamponske podlage z ustreznim prečnim sklonom (predpriprava za asfaltacijo) z grederiranjem in uvaljanjem.
|  |  |  | M2 | 2200
1 | 5 | Cevni propusti fi 40 cm
Dobava in izvedba novih cevniih propustov iz PVC kanalizacijskih cevi fi 40 cm; izvedba skupaj z izkopi, polno obbetoniranjem PVC cevi in zasipom z gramoznim materialom.
|  |  |  | M1 | 10
1 | 6 | Vtočni jaški iz bet. cevi fi 60 cm
Dobava in zvedba vtočnih jaškov iz bet. cevi fi 60 cm, globine do 1,00 m, komplet z obbetoniranjem in obdelavo ter z dobavo in vgradnjo z LTŽ vtočne rešetke za težki promet.
|  |  |  | KOM | 2
1 | 7 | Obdelava izpusta v kamenju
Izvedba obdelave cevnega izpusta s tlakovanjem v kamenju v betonu, izvedba komplet z vsemi potrebnimi deli.
|  |  |  | KOM | 2
1 | 8 | Asfalt deb. 6 cm - asfaltacija novega cestišča v širini 3,50 m
Strojno polaganje asfalta (bitumiziran drobljenc zrnavosti 0/16 mm (AC 16 base B 50/70, A3) deb. 6 cm - na pripravljeni podlagi.
|  |  |  | M2 | 2200
1 | 9 | Asfaltna mulda
Dodatek za izvedbo asfaltne mulde v širini 50 cm, komplet v plasti asfalta deb. 6 cm.
|  |  |  | M1 | 450
1 | 10 | Izdelava bankin
Dobava tampona in izdelava cestnih bankin v širini 50 cm v makadamu.
|  |  |  | M1 | 1100
1 | 11 | Nepredvidena dela
Nepredvidena dela - z vpisom v gradbeni dnevnik in potrditvijo nadzornega organa - predvidi se 5% od vseh del.
|  |  |  | PR | 0.05
SKRITO |  | Skupaj EUR:
DDV 20%
1 |  | Skupaj z DDV:
Note on L7: Upošteva polja vključno s K500! Seštevek prenaša iz polja K1!
Note on L54: Upošteva polja vključno s K500! Seštevek prenaša iz polja K1!