## Rek
Vzpostavitev prevoznosti na interventni obvozni cesti na območju plazu Stogovci
REKAPITULACIJA
1. | ODSEK 1 | 0
2. | ODSEK 2 | 0
3. | ODSEK 3 | 0
4. | ODSEK 4 | 0
5. | ODSEK 5 | 0
| SKUPAJ: | 0
| DDV 20% | 0
| SKUPAJ z DDV | 0

## Osek 1
Odsek 1
L=960m
Resslejeva cesta od R-609 Ajdovščina-Predmeja v km 5+250 do obeležja (Krištof-kapelica)
1. | Čičenje terena na območju razširitve z odstranitvijo rastlinja, humusa in panjev posekanih dreves. V ceni je upoštevati štorov na razdaljio do 4km v začasno deponijo.
|  | m2 | 1920 | 0 | 0
2. | Izkop v materialu III.ktg (40%) do IV.ktg (60%) ; prečna in vzdolžna izravnava obstoječega vozišča
|  | m3 | 1480 | 0 | 0
3. | Izkop v materialu V.ktg; prečna in vzdolžna izravnava obstoječega vozišča
|  | m3 | 150 | 0 | 0
4. | Izkop profiliranih odvodnih jarkov globine do 1m
|  | m3 | 15 | 0 | 0
5. | Izdelava obbetoniranih cevnih propustv dolžine 6m fi 50cm z vtočno in iztočno glavo komplet z vsemi deli
|  | kd | 2 | 0 | 0
6. | Tlakovanje vtokov in iztokov propust ter odvodnih jarkov z kamnom v betonu v debelini 20cm
|  | m2 | 12 | 0 | 0
7. | Izdelava kamnite posteljice z materialom s stranskega odvzema (nakladanje, prevoz na 5km in vgrajevanje)
|  | m3 | 576 | 0 | 0
8. | Izdelava kamnite posteljice z dobavo materiala , prevozom in vgrajevanjem
|  | m3 | 76 | 0 | 0
9. | Dobava in vgrajevanje tamponskega materiala za izravnavo vozišča
|  | m3 | 136 | 0 | 0
10. | Dobava in montaža obvestilnih tabel (60cmx80c) skupaj z drogovi
|  | kd | 1 | 0 | 0
11. | Nepredvidena dela 3% (po dejanskem obračunu) | € | 3% | 0 | 0
| SKUPAJ: |  |  |  | 0

## Odsek 2
Odsek 2
L=470m
Povezava Resslejeva cesta do do kolovozne poti Gorenje-Stogovci
1. | Čičenje terena na območju razširitve z odstranitvijo rastlinja, humusa in panjev posekanih dreves. V ceni je upoštevati odvoz štorov na razdaljio do 4km v začasno deponijo.
|  | m2 | 2820 | 0 | 0
2. | Izkop v materialu III.ktg (40%) do IV.ktg (60%) ; prečna in vzdolžna izravnava
|  | m3 | 1475 | 0 | 0
3. | Izkop v materialu V.ktg in prečna izravnava z vgradnjo v nasipe
|  | m3 | 245 | 0 | 0
4. | Izkop v materialu III.ktg (40%) do IV.ktg (60%) z odvozomin vgradnjo v nasipe na razdalji do 100m
|  | m3 | 350 | 0 | 0
6. | Izkop profiliranih odvodnih jarkov globine do 1m
|  | m3 | 12 | 0 | 0
7. | Izdelava obbetoniranih cevnih propustv dolžine 6m fi 100cm z vtočno in iztočno glavo komplet z vsemi deli
|  | kd | 1 | 0 | 0
9. | Tlakovanje vtokov in iztokov propust ter odvodnih jarkov z kamnom v betonu v debelini 20cm
|  | m2 | 12 | 0 | 0
10. | Izdelava kamnite posteljice z materialom s stranskega odvzema (nakladanje, prevoz na 5km in vgrajevanje)
|  | m3 | 282 | 0 | 0
11. | Izdelava kamnite posteljice z dobavo materiala , prevozom in vgrajevanjem
|  | m3 | 34 | 0 | 0
12. | Dobava in vgrajevanje tamponskega materiala za izravnavo vozišča
|  | m3 | 74 | 0 | 0
14. | Nepredvidena dela 3% (po dejanskem obračunu) | € | 3% | 0 | 0
| SKUPAJ: |  |  |  | 0

## Odsek 3
Odsek 3
L = 1480m
Kolovozna pot Gorenje-Stogovci
1. | Čičenje terena na območju razširitve z odstranitvijo rastlinja, humusa in panjev posekanih dreves. V ceni je upoštevati odvoz odpadnega materiala in štorov na razdaljio do 4km v začasno deponijo.
|  | m2 | 3700 | 0 | 0
2. | Izkop v materialu III.ktg (40%) do IV.ktg (60%) ; prečna in vzdožna izravnava obstoječega vozišča
|  | m3 | 1480 | 0 | 0
3. | Izkop v materialu V.ktg; prečna in vzdožna izravnava obstoječega vozišča na razdalji do 10m
|  | m3 | 216 | 0 | 0
6. | Izkop profiliranih odvodnih jarkov globine do 1m
|  | m3 | 15 | 0 | 0
7. | Izdelava obbetoniranih cevnih propustv dolžine 6m fi 100cm z vtočno in iztočno glavo komplet z vsemi deli
|  | kd | 1 | 0 | 0
8. | Izdelava obbetoniranih cevnih propustv dolžine 6m fi 50cm z vtočno in iztočno glavo komplet z vsemi deli
|  | kd | 1 | 0 | 0
9. | Tlakovanje vtokov in iztokov propust ter odvodnih jarkov z kamnom v betonu v debelini 20cm
|  | m2 | 12 | 0 | 0
10. | Izdelava kamnite posteljice z materialom s stranskega odvzema (nakladanje, prevoz na 5km in vgrajevanje)
|  | m3 | 764 | 0 | 0
11. | Izdelava kamnite posteljice z dobavo materiala , prevozom in vgrajevanjem
|  | m3 | 92 | 0 | 0
12. | Dobava in vgrajevanje tamponskega materiala za izravnavo vozišča
|  | m3 | 196 | 0 | 0
14. | Nepredvidena dela 3% (po dejanskem obračunu) | € | 3% | 0 | 0
| SKUPAJ: |  |  |  | 0

## Odsek 4
Odsek 3
L = 300m
Kolovozna pot Stogovci
1. | Čičenje terena na območju razširitve z odstranitvijo rastlinja, humusa in panjev posekanih dreves. V ceni je upoštevati odvoz odpadnega materiala in štorov na razdaljio do 4km v začasno deponijo.
|  | m2 | 900 | 0 | 0
2. | Izkop v materialu III.ktg (40%) do IV.ktg (60%) ; prečna in vzdožna izravnava obstoječega vozišča
|  | m3 | 750 | 0 | 0
3. | Izkop v materialu V.ktg; prečna in vzdožna izravnava obstoječega vozišča na razdalji do 10m
|  | m3 | 140 | 0 | 0
5. | Dobava in vgraditev geosintetika-geomreže pod kamnito posteljico na nekamnitih področjih
|  | m2 | 120 | 0 | 0
6. | Izkop profiliranih odvodnih jarkov globine do 1m
|  | m3 | 14 | 0 | 0
7. | Izdelava obbetoniranih cevnih propustv dolžine 6m fi 100cm z vtočno in iztočno glavo komplet z vsemi deli
|  | kd | 1 | 0 | 0
8. | Izdelava obbetoniranih cevnih propustv dolžine 6m fi 50cm z vtočno in iztočno glavo komplet z vsemi deli
|  | kd | 1 | 0 | 0
9. | Tlakovanje vtokov in iztokov propust ter odvodnih jarkov z kamnom v betonu v debelini 20cm
|  | m2 | 12 | 0 | 0
10. | Izdelava kamnite posteljice z materialom s stranskega odvzema (nakladanje, prevoz na 5km in vgrajevanje)
|  | m3 | 148 | 0 | 0
11. | Izdelava kamnite posteljice z dobavo materiala , prevozom in vgrajevanjem
|  | m3 | 56 | 0 | 0
12. | Dobava in vgrajevanje tamponskega materiala za izravnavo vozišča
|  | m3 | 46 | 0 | 0
14. | Nepredvidena dela 3% (po dejanskem obračunu) | € | 3% | 0 | 0
| SKUPAJ: |  |  |  | 0

## Odsek 5
Odsek 2
L=990m
Povezava Stogovci-zajetje Skuk
1. | Čičenje terena na območju razširitve z odstranitvijo rastlinja, humusa in panjev posekanih dreves. V ceni je upoštevati odvoz odpadnega materiala in štorov na razdaljio do 4km v začasno deponijo.
|  | m2 | 2670 | 0 | 0
2. | Izkop v materialu III.ktg (40%) do IV.ktg (60%) ; prečna in vzdožna izravnava
|  | m3 | 1180 | 0 | 0
3. | Izkop v materialu V.ktg in prečna izravnava z vgradnjo v nasipe
|  | m3 | 132 | 0 | 0
4. | Izkop v materialu III.ktg (40%) do IV.ktg (60%) z odvozomin vgradnjo v nasipe na razdalji do 100m
|  | m3 | 1250 | 0 | 0
5. | Dobava in vgraditev geosintetika-geomreže pod kamnito posteljico na nekamnitih področjih
|  | m2 | 650 | 0 | 0
6. | Izkop profiliranih odvodnih jarkov globine do 1m
|  | m3 | 75 | 0 | 0
7. | Izdelava obbetoniranih cevnih propustv dolžine 6m fi 100cm z vtočno in iztočno glavo komplet z vsemi deli
|  | kd | 2 | 0 | 0
8. | Izdelava obbetoniranih cevnih propustv dolžine 6m fi 50cm z vtočno in iztočno glavo komplet z vsemi deli
|  | kd | 1 | 0 | 0
9. | Tlakovanje vtokov in iztokov propust ter odvodnih jarkov z kamnom v betonu v debelini 20cm
|  | m2 | 56 | 0 | 0
10. | Izdelava kamnite posteljice z materialom s stranskega odvzema (nakladanje, prevoz na 5km in vgrajevanje)
|  | m3 | 540 | 0 | 0
11. | Izdelava kamnite posteljice z dobavo materiala , prevozom in vgrajevanjem
|  | m3 | 156 | 0 | 0
12. | Dobava in vgrajevanje tamponskega materiala za izravnavo vozišča
|  | m3 | 148 | 0 | 0
13. | Dobava in montaža obvestilnih tabel (60cmx80c) skupaj z drogovi
|  | kd | 1 | 0 | 0
14. | Nepredvidena dela 3% (po dejanskem obračunu) | € | 3% | 0 | 0
| SKUPAJ: |  |  |  | 0