## Obrazec A
PONUDBA - obrazec A
vzdrževanje in popravila gozdnih cest 2015
OBČINA AJDOVŠČINA - zasebni gozd
šifra del | opis dela | enota | količina | EUR/enoto | ponudbena vrednost (EUR)
2000 | Gramoziranje | m3 | 950
2305 | Profiliranje s koritnico | km | 34
2202 | Komprimiranje vozišča | km | 34
5906 | Čiščenje dražnikov | kos | 30
3106 | Čiščenje brežin s strojem (enostransko) | km | 18.5
5201 | izdelava vtočnega jaška | kos | 2
5103 | polaganje propusta fi 50 | m | 16
5301 | izdelava zaklj.glave fi 50 | kos | 2
5501 | Izdelava betonske mulde | m2 | 30
8108 | Storitve rovokopač | ur | 130
8105 | Storitve bager-težak | ur | 128
9,5% DDV |  |  |  |  | EUR
skupna ponudbena vrednost |  |  |  |  | EUR
PONUDNIK:
Opomba:
Pod postavko gramoziranje je vključena nabava, prevoz in razgrinjanje materiala za povprečno razdaljo prevoza.
Profiliranje s koritnico pomeni grediranje vozišča z oblikovanjem koritnice in ustrezne napetosti vozišča za odvodnjavanje.
Komprimiranje vozišča obsega valjanje po grediranju z valjarjem težjim od 10 ton.
Storitve bager težak obsegajo izkop nove koritnice s 30% delom z udarnin kladivom z bagrom nad 13t.
Storitve rovokopač obsegajo čiščenje obstoječe koritnice in iztokov (odstranitev nanešenega materiala) in krpanje udarnih jam.
Čiščenje brežin s strojem pomeni enostransko strojno čiščenje ceste z 2x prehodom.
Čiščenje CP pomeni čiščenje vtočnega jaška, cevi in zaključne glave ročno v kombinaciji s strojem.
PONUDBA - obrazec A
vzdrževanje in popravila gozdnih cest 2015
OBČINA AJDOVŠČINA - državni gozd
šifra del | opis dela | enota | količina | EUR/enoto | ponudbena vrednost (EUR)
2000 | Gramoziranje | m3 | 810
2305 | Profiliranje s koritnico | km | 46.9
2202 | Komprimiranje vozišča | km | 46.9
5906 | Čiščenje dražnikov | kos | 100
3102 | Čiščenje brežin z m. žago | ur | 30
3106 | Čiščenje brežin s strojem | km | 15
5201 | izdelava vtočnega jaška | kos | 2
5103 | polaganje propusta fi 50 | m | 12
5301 | izdelava zaklj.glave fi 50 | kos | 2
8108 | Storitve rovokopač | ur | 92
8105 | Storitve bager-težak (koritnica) | ur | 116
9,5% DDV |  |  |  |  | EUR
skupna ponudbena vrednost |  |  |  |  | EUR
PONUDNIK:
Opomba:
Program vzdrževanja temelji na najnujnejših vzdrževalnih delih na gozdnih cestah KE Ajdovščina, ceniku izvajalca iz leta 2014 in istim obsegom sredstev kot v letu 2014.
Pod postavko gramoziranje je vključena nabava, prevoz in razgrinjanje materiala za povprečno razdaljo prevoza.
Profiliranje s koritnico pomeni grediranje vozišča z oblikovanjem koritnice in ustrezne napetosti vozišča za odvodnjavanje.
Komprimiranje vozišča obsega valjanje po grediranju z valjarjem težjim od 10 ton.
Storitve bager težak obsegajo izkop nove koritnice s 30% delom z udarnin kladivom z bagrom nad 13t.
Storitve rovokopač obsegajo čiščenje obstoječe koritnice in iztokov (odstranitev nanešenega materiala) in krpanje udarnih jam.
Čiščenje brežin s strojem pomeni enostransko strojno čiščenje ceste z 2x prehodom.
Čiščenje CP pomeni čiščenje vtočnega jaška, cevi in zaključne glave ročno v kombinaciji s strojem.

## Obrazec B
PONUDBA - obrazec B
vzdrževanje in popravila gozdnih cest 2015
CENE PO ENOTI za posamezne vrste del
cenik za leto 2015 - dodatna dela
šifra | naziv ukrepa | enota | netto EUR/enoto
2101 | nabava+prevoz gramoza do 1 km | m3
2102 | nabava+prevoz gramoza do 1-2 km | m3
2103 | nabava+prevoz gramoza do 2-3 km | m3
2104 | nabava+prevoz gramoza do 3-4 km | m3
2105 | nabava+prevoz gramoza do 4-5 km | m3
2106 | nabava+prevoz gramoza do 5-6 km | m3
2107 | nabava+prevoz gramoza do 6-7 km | m3
2108 | nabava+prevoz gramoza do 7-8 km | m3
2109 | nabava+prevoz gramoza do 8-9 km | m3
2110 | nabava+prevoz gramoza do 9-10 km | m3
2111 | nabava+prevoz gramoza do 10-12 km | m3
2112 | nabava+prevoz gramoza do 12-14 km | m3
2113 | nabava+prevoz gramoza do 14-16 km | m3
2114 | nabava+prevoz gramoza do 16-18 km | m3
2115 | nabava+prevoz gramoza do 18-20 km | m3
2116 | nabava+prevoz gramoza do 20-25 km | m3
2117 | nabava+prevoz gramoza do 25-30 km | m3
2118 | nabava+prevoz gramoza do 30-35 km | m3
2130 | razgrinjanje materiala - strojno | m3
2131 | razgrinjanje materiala - strojno | ura
2132 | razgrinjanje materiala - strojno | km
2181 | krpanje udarnih jam - ročno | ura
2201 | komprimiranje vozišča | ura
2202 | komprimiranje vozišča | km
2301 | profiliranje vozišča | ura
2302 | profiliranje vozišča | km
2304 | profiliranje vozišča s koritnico | ura
2305 | profiliranje vozišča s koritnico | km
2307 | profiliranje vozišča z grederjem+delavec | ura
3101 | čiščenje brežin z ročnim orodjem | ura
3102 | čiščenje brežin z motorno žago | ura
3103 | čiščenje brežin s strojem | ura
3104 | čiščenje brežin z ročnim orodjem | km
3105 | čiščenje brežin z motorno žago | km
3106 | čiščenje brežin s strojem | km
3301 | popravilo bankin - ročno | ura
3302 | utrjevanje bankin | ura
3303 | košnja bankin | ura
3304 | prekop za odvod vode | ura
4101 | čiščenje ceste - ročno | ura
4102 | čiščenje ceste - strojno | ura
5101 | polaganje prepusta fi 30 | tm
5102 | polaganje prepusta fi 40 | tm
5103 | polaganje prepusta fi 50 | tm
5104 | polaganje prepusta fi 60 | tm
šifra | naziv ukrepa | enota | netto EUR/enoto
5201 | izdelava vtočnega jaška - beton.cev | kos
5202 | izdelava vtočnega jaška v cem.malti | kos
5207 | izdelava vtočnega jaška 3.ktg. | kos
5208 | izdelava vtočnega jaška 4.ktg. | kos
5209 | izdelava vtočnega jaška 5.ktg. | kos
5301 | izdelava zaključne glave fi 50 cm | kos
5302 | izdelava zaključne glave fi 60 cm | kos
5401 | polaganje kanalet | tm
5501 | izgradnja betonske mulde | m3
5502 | izgradnja mulde | tm
5701 | vgradnja dražnikov - ugodne razmere | kos
5702 | vgradnja dražnikov - srednje razmere | kos
5703 | vgradnja dražnikov - neugodne razmere | kos
5801 | izkop odv. jarka - 3 ktg. | m3
5802 | izkop odv. jarka - 4 ktg. | m3
5803 | izkop odv. jarka - 5 ktg. | m3
5902 | čiščenje koritnice - ročno | ura
5903 | čiščenje koritnice - strojno | ura
5904 | čiščenje prepustov in jaškov | ura
5906 | čiščenje dražnikov | kos
5907 | čiščenje odvod.naprav -stroj + pom.delavec | ura
6101 | gradnja zidu - arm.beton | m3
6102 | gradnja zidu - kamen v betonu | m3
6103 | gradnja zidu - kamen v suhem | m3
6104 | izdelava kašte - beton | m2
6105 | izdelava kašte - les | m2
6106 | pilotiranje | tm
6112 | izdelava kamnometa - v suhem | m3
6113 | izdelava kamnometa - v betonu | m3
7101 | postavitev droga + table | kos
7102 | vzdrževanje signalizacije | ura
7201 | postavitev cestne zapore | kos
7202 | vzdrževanje cestne zapore | ura
8101 | storitve buldožer | ura
8103 | storitve greder | ura
8105 | storitve bager | ura
8108 | storitve rovokopač | ura
8109 | storitve kamion | ura
8113 | storitve traktor+prikolica | ura
8114 | storitve valjar | ura
8118 | storitve z motorno žago | ura
8119 | storitev rovokopač z udarnim kladivom | ura
8120 | storitev stroja za obsekovanje | ura
8201 | storitve delavec - nk | ura
8202 | storitve delavec - pk | ura
8203 | storitve delavec - kv | ura
KRAJ:
DATUM: |  | PONUDNIK:

## Državni gozdovi
ZGS, OE Tolmin, KE Ajdovščina
PROGRAM VZDRŽEVANJA GOZDNIH CEST za leto 2015
Občina AJDOVŠČINA
DRŽAVNI GOZDOVI
Občina | Lastn. | Šifra ceste | Gozdna cesta | Šifra ukrepa | Ukrep | Enota | Količina
|  | ceste |  | ukrepa
Ajdovščina | Državno | 17101 | Fuzbal - Korenina | 3106 | Čiščenje brežin s strojem | km | 0.8
Ajdovščina | Državno | 17102 | Vol. bajta - Kozje stene | 2000 | Gramoziranje | m3 | 100
|  |  |  | 2305 | Profiliranje s koritnico | km | 5.2
|  |  |  | 2202 | Komprimiranje vozišča | km | 5.2
|  |  |  | 3106 | Čiščenje brežin s strojem | km | 2
|  |  |  | 3102 | Čiščenje brežin z m. žago | ur | 10
|  |  |  | 5201 | izdelava vtočnega jaška | kos | 2
|  |  |  | 5103 | polaganje propusta fi 50 | m | 12
|  |  |  | 5301 | izdelava zaklj.glave fi 50 | kos | 2
|  |  |  | 8108 | Storitve rovokopač | ur | 16
Ajdovščina | Državno | 17105 | Polomova rajda - Selovec | 2000 | Gramoziranje | m3 | 50
|  |  |  | 2305 | Profiliranje s koritnico | km | 6.8
|  |  |  | 2202 | Komprimiranje vozišča | km | 6.8
|  |  |  | 3106 | Čiščenje brežin s strojem | km | 0.6
Ajdovščina | Državno | 17107 | Ravni - Obkladine | 3106 | Čiščenje brežin s strojem | km | 1
Ajdovščina | Državno | 17110 | Čermenjak - Bevške jame | 2000 | Gramoziranje | m3 | 40
|  |  |  | 2305 | Profiliranje s koritnico | km | 1
|  |  |  | 2202 | Komprimiranje vozišča | km | 1
|  |  |  | 3106 | Čiščenje brežin s strojem | km | 0.4
Ajdovščina | Državno | 17111 | Odcep Mali Čermenjak | 2000 | Gramoziranje | m3
|  |  |  | 2305 | Profiliranje s koritnico | km
|  |  |  | 2202 | Komprimiranje vozišča | km
Ajdovščina | Državno | 17112 | Odcep 94 | 3106 | Čiščenje brežin s strojem | km | 0.6
Ajdovščina | Državno | 17113 | Odcep Cingalce | 2000 | Gramoziranje | m3
|  |  |  | 2305 | Profiliranje s koritnico | km
|  |  |  | 2202 | Komprimiranje vozišča | km
Ajdovščina | Državno | 17114 | Modrasovec | 2000 | Gramoziranje | m3 | 50
|  |  |  | 2305 | Profiliranje s koritnico | km | 1
|  |  |  | 2202 | Komprimiranje vozišča | km | 1
|  |  |  | 8105 | Storitve bager-težak | ur | 8
Ajdovščina | Državno | 17117 | Odcep Brusove barake | 2000 | Gramoziranje | m3 | 50
|  |  |  | 2305 | Profiliranje s koritnico | km | 1
|  |  |  | 2202 | Komprimiranje vozišča | km | 1
|  |  |  | 8105 | Storitve bager-težak | ur | 8
|  |  |  | 3106 | Čiščenje brežin s strojem | km | 1
Ajdovščina | Državno | 17118 | Pumpahaus - Podhrib | 3106 | Čiščenje brežin s strojem | km | 2.4
Ajdovščina | Državno | 17120 | Bevški hrib | 2000 | Gramoziranje | m3
|  |  |  | 2305 | Profiliranje s koritnico | km
|  |  |  | 2202 | Komprimiranje vozišča | km
|  |  |  | 3106 | Čiščenje brežin s strojem | km
Ajdovščina | Državno | 17123 | Strgarica - Turkova frata | 2000 | Gramoziranje | m3 | 30
|  |  |  | 2305 | Profiliranje s koritnico | km | 3
|  |  |  | 2202 | Komprimiranje vozišča | km | 3
|  |  |  | 3106 | Čiščenje brežin s strojem | km | 1
Ajdovščina | Državno | 17126 | Nagnovec - Strgarijski hrib | 2000 | Gramoziranje | m3 | 50
|  |  |  | 2305 | Profiliranje s koritnico | km | 2.1
|  |  |  | 2202 | Komprimiranje vozišča | km | 2.1
|  |  |  | 3106 | Čiščenje brežin s strojem | km | 2
Ajdovščina | Državno | 17130 | Rupa - Kozja Stena | 8105 | Storitve bager-težak | ur | 100
|  |  |  | 8105 | Storitve bager-težak | ur
Ajdovščina | Državno | 17134 | Oddelek 101 | 3106 | Čiščenje brežin s strojem | km | 2.4
Ajdovščina | Državno | 17136 | Oddelek 14 | 2000 | Gramoziranje | m3 | 20
|  |  |  | 2305 | Profiliranje s koritnico | km | 0.6
|  |  |  | 2202 | Komprimiranje vozišča | km | 0.6
Ajdovščina | Državno | 17143 | Njivce - Selovec (del) | 2000 | Gramoziranje | m3 | 30
|  |  |  | 2305 | Profiliranje s koritnico | km | 2.1
|  |  |  | 2202 | Komprimiranje vozišča | km | 2.1
Ajdovščina | Državno | 17144 | Mala Lazna - Kamin (del) | 2000 | Gramoziranje | m3 | 30
|  |  |  | 2305 | Profiliranje s koritnico | km | 2.5
|  |  |  | 2202 | Komprimiranje vozišča | km | 2.5
Ajdovščina | Državno | 17147 | Požgane jame | 2000 | Gramoziranje | m3 | 20
|  |  |  | 2305 | Profiliranje s koritnico | km | 1.3
|  |  |  | 2202 | Komprimiranje vozišča | km | 1.3
Ajdovščina | Državno | 14218 | Nagnovec - Oddelek 1004 | 2000 | Gramoziranje | m3 | 40
|  |  |  | 2305 | Profiliranje s koritnico | km | 0.8
|  |  |  | 2202 | Komprimiranje vozišča | km | 0.8
|  |  |  | 3106 | Čiščenje brežin s strojem | km | 0.8
Ajdovščina | Državno |  | na vseh cestah PREDMEJA | 5906 | Čiščenje dražnikov | kos | 60
Ajdovščina | državno | 018801 | Orlovše-Farmance (del) | 2000 | Gramoziranje | m3 | 30
|  |  |  | 2305 | Profiliranje s koritnico | km | 2
|  |  |  | 2202 | Komprimiranje vozišča | km | 2
Ajdovščina | državno | 018803 | Trška ravan | 2000 | Gramoziranje | m3 | 30
|  |  |  | 2305 | Profiliranje s koritnico | km | 0.8
|  |  |  | 2202 | Komprimiranje vozišča | km | 0.8
|  |  |  | 3102 | Čiščenje brežin z m. žago | ur | 6
Ajdovščina | državno | 018804 | Farmance-Hrušica I | 2000 | Gramoziranje | m3 | 70
|  |  |  | 2305 | Profiliranje s koritnico | km | 5.3
|  |  |  | 2202 | Komprimiranje vozišča | km | 5.3
|  |  |  | 3102 | Čiščenje brežin z m. žago | ur | 4
|  |  |  | 8108 | Storitve rovokopač | ur | 16
Ajdovščina | državno | 018805 | Česnovo znamenje-Zajerbas | 2000 | Gramoziranje | m3 | 30
|  |  |  | 2305 | Profiliranje s koritnico | km | 1.7
|  |  |  | 2202 | Komprimiranje vozišča | km | 1.7
|  |  |  | 8108 | Storitve rovokopač | ur | 12
Ajdovščina | državno | 018806 | Odcep Zajerbas | 2000 | Gramoziranje | m3 | 20
|  |  |  | 2305 | Profiliranje s koritnico | km | 0.7
|  |  |  | 2202 | Komprimiranje vozišča | km | 0.7
|  |  |  | 8108 | Storitve rovokopač | ur | 6
|  |  |  | 3102 | Čiščenje brežin z m. žago | ur | 4
Ajdovščina | državno | 018807 | Zapesk | 2000 | Gramoziranje | m3 | 20
|  |  |  | 2305 | Profiliranje s koritnico | km | 1.5
|  |  |  | 2202 | Komprimiranje vozišča | km | 1.5
|  |  |  | 8108 | Storitve rovokopač | ur | 10
Ajdovščina | državno | 018812 | Farmance-Hrušica II | 2000 | Gramoziranje | m3 | 50
|  |  |  | 2305 | Profiliranje s koritnico | km | 3
|  |  |  | 2202 | Komprimiranje vozišča | km | 3
|  |  |  | 8108 | Storitve rovokopač | ur | 16
Ajdovščina | državno | 018818 | Hrušica-Vrh križev | 2000 | Gramoziranje | m3 | 20
|  |  |  | 2305 | Profiliranje s koritnico | km | 2
|  |  |  | 2202 | Komprimiranje vozišča | km | 2
Ajdovščina | državno | 018819 | Mišji vrh I | 2000 | Gramoziranje | m3 | 30
|  |  |  | 2305 | Profiliranje s koritnico | km | 2.5
|  |  |  | 2202 | Komprimiranje vozišča | km | 2.5
|  |  |  | 3102 | Čiščenje brežin z m. žago | ur | 6
|  |  |  | 8108 | Storitve rovokopač | ur | 16
|  |  | na vseh cestah PODKRAJ | 5904 | Čiščenje CP - vsi | ur | 8
|  |  | na vseh cestah PODKRAJ | 5906 | Čiščenje dražnikov - vsi | kos | 40
|  | Šifra | Ukrep | Enota | Količina
|  | 2000 | Gramoziranje | m3 | 810
|  | 2305 | Profiliranje s koritnico | km | 46.9
|  | 2202 | Komprimiranje vozišča | km | 46.9
|  | 5906 | Čiščenje dražnikov | kos | 100
|  | 3102 | Čiščenje brežin z m. žago | ur | 30
|  | 3106 | Čiščenje brežin s strojem | km | 15
|  | 5201 | izdelava vtočnega jaška | kos | 2
|  | 5103 | polaganje propusta fi 50 | m | 12
|  | 5301 | izdelava zaklj.glave fi 50 | kos | 2
|  | 8108 | Storitve rovokopač | ur | 92
|  | 8105 | Storitve bager-težak (koritnica) | ur | 116
Program vzdrževanja temelji na najnujnejših vzdrževalnih delih na gozdnih cestah KE Ajdovščina, ceniku izvajalca iz leta 2014
in istim obsegom sredstev kot v letu 2014.
Pod postavko gramoziranje je vključena nabava, prevoz in razgrinjanje materiala za povprečno razdaljo prevoza.
Profiliranje s koritnico pomeni grediranje vozišča z oblikovanjem koritnice in ustrezne napetosti vozišča za odvodnjavanje.
Komprimiranje vozišča obsega valjanje po grediranju z valjarjem težjim od 10 ton.
Storitve bager težak obsegajo izkop nove koritnice s 30% delom z udarnin kladivom in bagrom nad 13t.
Storitve rovokopač obsegajo čiščenje obstoječe koritnice in iztokov (odstranitev nanešenega materiala) in krpanje udarnih jam.
Čiščenje brežin s strojem pomeni enostransko strojno čiščenje ceste z 2x prehodom.
Čiščenje CP pomeni čiščenje vtočnega jaška, cevi in zaključne glave ročno v kombinaciji s strojem.
Vodja KE Ajdovščina
Vojko Černigoj

## Zasebni gozdovi
ZGS, OE Tolmin, KE Ajdovščina
PROGRAM VZDRŽEVANJA GOZDNIH CEST za leto 2015
Občina AJDOVŠČINA
ZASEBNI GOZDOVI
Občina | Lastn. | Šifra ceste | Gozdna cesta | Šifra ukrepa | Ukrep | Enota | Količina
|  | ceste |  | ukrepa
Ajdovščina | Zasebno | 018220 | Habetove doline | 2000 | Gramoziranje | m3 | 30
|  |  |  | 2305 | Profiliranje s koritnico | km | 0.5
|  |  |  | 2202 | Komprimiranje vozišča | km | 0.5
|  |  |  | 8105 | Storitve bager-težak | ur | 8
Ajdovščina | Zasebno | 018226 | Kopiša | 2000 | Gramoziranje | m3 | 50
|  |  |  | 2305 | Profiliranje s koritnico | km | 1.1
|  |  |  | 2202 | Komprimiranje vozišča | km | 1.1
|  |  |  | 8105 | Storitve bager-težak | ur | 16
Ajdovščina | Zasebno | 018230 | Javornik-Na Nemcu | 2000 | Gramoziranje | m3 | 30
|  |  |  | 2305 | Profiliranje s koritnico | km | 1.7
|  |  |  | 2202 | Komprimiranje vozišča | km | 1.7
|  |  |  | 8105 | Storitve bager-težak | ur | 16
Ajdovščina | Zasebno | 018315 | Vrtovče-Zavino | 2000 | Gramoziranje | m3 | 50
|  |  |  | 2305 | Profiliranje s koritnico | km | 1.8
|  |  |  | 2202 | Komprimiranje vozišča | km | 1.8
|  |  |  | 3106 | Čiščenje brežin s strojem | km | 3
|  |  |  | 8105 | Storitve bager-težak | ur | 16
Ajdovščina | Zasebno | 018404 | Bičmek-Rafotišče | 3106 | Čiščenje brežin s strojem | km | 4
|  |  |  | 8108 | Storitve rovokopač | ur | 16
Ajdovščina | Zasebno | 018408 | Grahovci | 2000 | Gramoziranje | m3 | 50
|  |  |  | 2305 | Profiliranje s koritnico | km | 1.8
|  |  |  | 2202 | Komprimiranje vozišča | km | 1.8
|  |  |  | 3106 | Čiščenje brežin s strojem | km | 1
|  |  |  | 8105 | Storitve bager-težak | ur | 12
Ajdovščina | Zasebno | 018415 | Mačji kot | 2000 | Gramoziranje | m3 | 10
|  |  |  | 2305 | Profiliranje s koritnico | km | 1
|  |  |  | 2202 | Komprimiranje vozišča | km | 1
|  |  |  | 8105 | Storitve bager-težak | ur | 16
|  |  |  | 5201 | izdelava vtočnega jaška | kos | 2
|  |  |  | 5103 | polaganje propusta fi 50 | m | 16
|  |  |  | 5301 | izdelava zaklj.glave fi 50 | kos | 2
|  |  |  | 5501 | Izdelava betonske mulde | m2 | 30
Ajdovščina | Zasebno | 018606 | Pajer-Škančer | 2000 | Gramoziranje | m3 | 60
|  |  |  | 2305 | Profiliranje s koritnico | km | 3.2
|  |  |  | 2202 | Komprimiranje vozišča | km | 3.2
|  |  |  | 8108 | Storitve rovokopač | ur | 16
|  |  |  | 3106 | Čiščenje brežin s strojem | km | 4
Ajdovščina | Zasebno | 018611 | Odcep Hladove doline | 2000 | Gramoziranje | m3 | 40
|  |  |  | 2305 | Profiliranje s koritnico | km | 1.2
|  |  |  | 2202 | Komprimiranje vozišča | km | 1.2
|  |  |  | 8108 | Storitve rovokopač | ur | 14
|  |  |  | 3106 | Čiščenje brežin s strojem | km | 1.5
Ajdovščina | Zasebno | 018612 | Za vrh | 2000 | Gramoziranje | m3 | 40
|  |  |  | 2305 | Profiliranje s koritnico | km | 0.3
|  |  |  | 2202 | Komprimiranje vozišča | km | 0.3
|  |  |  | 8105 | Storitve bager-težak | ur | 8
Ajdovščina | Zasebno | 018613 | Zadnja Rupa | 2000 | Gramoziranje | m3 | 40
|  |  |  | 2305 | Profiliranje s koritnico | km | 0.6
|  |  |  | 2202 | Komprimiranje vozišča | km | 0.6
|  |  |  | 8108 | Storitve rovokopač | ur | 8
Ajdovščina | Zasebno | 018614 | Škančer-Žejni | 2000 | Gramoziranje | m3 | 60
|  |  |  | 2305 | Profiliranje s koritnico | km | 1.3
|  |  |  | 2202 | Komprimiranje vozišča | km | 1.3
|  |  |  | 8108 | Storitve rovokopač | ur | 16
|  |  |  | 3106 | Čiščenje brežin s strojem | km | 2
Ajdovščina | Zasebno | 018624 | Pajerska Rupa | 2000 | Gramoziranje | m3 | 50
|  |  |  | 2305 | Profiliranje s koritnico | km | 0.7
|  |  |  | 2202 | Komprimiranje vozišča | km | 0.7
|  |  |  | 8105 | Storitve bager-težak | ur | 16
Ajdovščina | Zasebno | 018628 | Benčina-Kovk | 2000 | Gramoziranje | m3 | 50
|  |  |  | 2305 | Profiliranje s koritnico | km | 1
|  |  |  | 2202 | Komprimiranje vozišča | km | 1
|  |  |  | 8105 | Storitve bager-težak | ur | 12
Ajdovščina | Zasebno | 018631 | Medvedovše | 2000 | Gramoziranje | m3 | 20
|  |  |  | 2305 | Profiliranje s koritnico | km | 0.3
|  |  |  | 2202 | Komprimiranje vozišča | km | 0.3
|  |  |  | 8105 | Storitve bager-težak | ur | 8
Ajdovščina | Zasebno | 018632 | Oglarija-Vrh struge | 2000 | Gramoziranje | m3 | 60
|  |  |  | 2305 | Profiliranje s koritnico | km | 3.3
|  |  |  | 2202 | Komprimiranje vozišča | km | 3.3
|  |  |  | 8108 | Storitve rovokopač | ur | 16
Ajdovščina | Zasebno | 018635 | Oglarija-Zatisovje | 2000 | Gramoziranje | m3 | 60
|  |  |  | 2305 | Profiliranje s koritnico | km | 1.3
|  |  |  | 2202 | Komprimiranje vozišča | km | 1.3
|  |  |  | 8108 | Storitve rovokopač | ur | 8
Ajdovščina | Zasebno | 018637 | Kovk-Kaplice-Rupa | 2000 | Gramoziranje | m3 | 150
|  |  |  | 2305 | Profiliranje s koritnico | km | 9.1
|  |  |  | 2202 | Komprimiranje vozišča | km | 9.1
|  |  |  | 8108 | Storitve rovokopač | ur | 24
Ajdovščina | Zasebno | 018802 | Vrhpoljske doline (del) | 2000 | Gramoziranje | m3 | 100
|  |  |  | 2305 | Profiliranje s koritnico | km | 3.8
|  |  |  | 2202 | Komprimiranje vozišča | km | 3.8
|  |  |  | 8108 | Storitve rovokopač | ur | 12
|  |  |  | 3106 | Čiščenje brežin s strojem | km | 3
Ajdovščina | Zasebno |  | na vseh cestah | 5906 | Čiščenje dražnikov | kos | 30
|  | Šifra | Ukrep | Enota | Količina
|  | 2000 | Gramoziranje | m3 | 950
|  | 2305 | Profiliranje s koritnico | km | 34
|  | 2202 | Komprimiranje vozišča | km | 34
|  | 5906 | Čiščenje dražnikov | kos | 30
|  | 3106 | Čiščenje brežin s strojem | km | 18.5
|  | 5201 | izdelava vtočnega jaška | kos | 2
|  | 5103 | polaganje propusta fi 50 | m | 16
|  | 5301 | izdelava zaklj.glave fi 50 | kos | 2
|  | 5501 | Izdelava betonske mulde | m2 | 30
|  | 8108 | Storitve rovokopač | ur | 130
|  | 8105 | Storitve bager-težak (koritnica) | ur | 128
Program vzdrževanja temelji na najnujnejših vzdrževalnih delih na gozdnih cestah KE Ajdovščina, ceniku izvajalca iz leta 2014
in istim obsegom sredstev kot v letu 2014.
Pod postavko gramoziranje je vključena nabava, prevoz in razgrinjanje materiala za povprečno razdaljo prevoza.
Profiliranje s koritnico pomeni grediranje vozišča z oblikovanjem koritnice in ustrezne napetosti vozišča za odvodnjavanje.
Komprimiranje vozišča obsega valjanje po grediranju z valjarjem težjim od 10 ton.
Storitve bager težak obsegajo izkop nove koritnice s 30% delom z udarnin kladivom in bagrom nad 13t.
Storitve rovokopač obsegajo čiščenje obstoječe koritnice in iztokov (odstranitev nanešenega materiala) in krpanje udarnih jam.
Čiščenje brežin s strojem pomeni enostransko strojno čiščenje ceste z 2x prehodom.
Čiščenje CP pomeni čiščenje vtočnega jaška, cevi in zaključne glave ročno v kombinaciji s strojem.
Vodja KE Ajdovščina
Vojko Černigoj