## List1
ENERGETSKO UČINKOVITA PRENOVA JAVNE RAZSVETLJAE
V OBČINI AJDOVŠČINA
POPIS MATERIALA IN DEL
Zap. št. | Opis / artikel | količina | Cena na enoto v EUR | Skupaj v EUR
I.
1 | Svetilka kot naprimer tip: ST 50 Siteco komplet s sijalko 2 x TC-L 18W z elektronsko predstikalno napravo in konvencionalno predstikalno napravo z možnostjo izklopa ene sijalke z zamenljivim predstikalnim blokom brez uporabe orodja z individualno nastavljivo svetlobno tehniko in radialno fasetiranim reflektorskim sistemom; zaprta z ravnim steklom zamenljivim brez uporabe orodja s karakteristiko v skladu z Uredbo o mejnih vrednostih svetlobnega onesnaževanja okolja, za direkten natik na steber 60/76mm ali stranski natik na krak 42/60mm. | 128 |  | 0
Ohišje iz poliestra ojačanega s steklenimi vlakni, s pritrdilnim delom iz Aluminija, IP65, aerodinamični količnik Aw<= 0,08m2, pritrditev na steber z navorom minimalno 2x 10Nm.
Predstikalna naprava s termično zaščito, vžigna naprava z izklopno avtomatiko.
2 | Svetilka kot naprimer tip: SC 50 Siteco komplet s sijalko HST/HSE 50W Na z redukcijo brez krmilnega voda z individualno nastavljivo svetlobno tehniko in radialno fasetiranim reflektorskim sistemom z naparjenim aluminijskim refleksijskim slojem, zaprto z ravnim steklom s karakteristiko v skladu z Uredbo o mejnih vrednostih svetlobnega onesnaževanja okolja, za direkten natik na steber 60/76mm ali stranski natik na krak 32/42/60mm. | 710 |  | 0
Ohišje iz visokokvalitetnega tlačno ulitega aluminija z vgrajeno zračno prepustno membrano za tlačno izravnavo za odvajanje vlage, IP65, aerodinamični količnik Aw<= 0,11m2, pritrditev na steber z navorom minimalno 2 x 10Nm.
Predstikalna naprava s termično zaščito, vžigna naprava z izklopno avtomatiko.
3 | Svetilka kot naprimer tip: SC 50 Siteco komplet s sijalko HST/HSE 70W Na z redukcijo brez krmilnega voda z individualno nastavljivo svetlobno tehniko in radialno fasetiranim reflektorskim sistemom z naparjenim aluminijskim refleksijskim slojem, zaprto z ravnim steklom s karakteristiko v skladu z Uredbo o mejnih vrednostih svetlobnega onesnaževanja okolja, za direkten natik na steber 60/76mm ali stranski natik na krak 32/42/60mm. | 101 |  | 0
Ohišje iz visokokvalitetnega tlačno ulitega aluminija z vgrajeno zračno prepustno membrano za tlačno izravnavo za odvajanje vlage, IP65, aerodinamični količnik Aw<= 0,11m2, pritrditev na steber z navorom minimalno 2 x 10Nm.
Predstikalna naprava s termično zaščito, vžigna naprava z izklopno avtomatiko.
4 | Svetilka ustreza tipu SC 100 Siteco komplet s sijalko HST/HSE 100W Na z redukcijo brez krmilnega voda z individualno nastavljivo svetlobno tehniko z aluminijskim radialno fasetiranim reflektorskim sistemom; zaprta z ravnim steklom s karakteristiko v skladu z Uredbo o mejnih vrednostih svetlobnega onesnaževanja okolja, za direkten natik na steber 60/76mm ali stranski natik na krak 32/42/60mm. | 140 |  | 0
Ohišje iz visokokvalitetnega tlačno ulitega aluminija z vgrajeno zračno prepustno membrano za tlačno izravnavo za odvajanje vlage, IP66, aerodinamični količnik Aw<= 0,11m2, pritrditev na steber z navorom minimalno 2 x 10Nm.
Predstikalna naprava s termično zaščito, vžigna naprava z izklopno avtomatiko.
5 | Svetilka kot naprimer tip: SC 100 Siteco komplet s sijalko HST/HSE 150W Na z redukcijo brez krmilnega voda z individualno nastavljivo svetlobno tehniko z aluminijskim radialno fasetiranim reflektorskim sistemom; zaprta z ravnim steklom s karakteristiko v skladu z Uredbo o mejnih vrednostih svetlobnega onesnaževanja okolja, za direkten natik na steber 60/76mm ali stranski natik na krak 32/42/60mm. | 15 |  | 0
Ohišje iz visokokvalitetnega tlačno ulitega aluminija z vgrajeno zračno prepustno membrano za tlačno izravnavo za odvajanje vlage, IP66, aerodinamični količnik Aw<= 0,11m2, pritrditev na steber z navorom minimalno 2 x 10Nm.
Predstikalna naprava s termično zaščito, vžigna naprava z izklopno avtomatiko.
6 | Montaža svetilk na konzolo ali steber | 1094 |  | 0
7 | Konzola Ф 60 mm za montažo svetilk na drog z možnostjo nastavitve svetilke pod kotom 0° - zaščita pred korozijo z vročim cinkanjem (popravek naklona svetlke) v skladu z uredbo | 76 |  | 0
II.
1. | Demontaža obstoječih svetilk in predaja svetilk investitorju | 1094 |  | 0
2. | Dodatni material (kabel za priklop svetilk FG7R 3x1,5mm2, l=7m) | 724 |  | 0
3. | Izdelava redukcije zaradi namestitve nove vetilke na obstoječi kandelaber fi 78-60 (100-60) zaščita pred korozijo z vročim cinkanjem | 85 |  | 0
4. | Nepredvidena dela (I. in II.) | 7% | 0 | 0
s | SKUPAJ |  |  | 0