## Sheet1
Št. | Opis postavke | delna količ. | enota | količ. | vrednost/ enoto | vrednost €
Interventna dela za stabilizacijo plazu STOGOVCI
Ureditev površine plazu z dostopom,
izvedba zaplavne pregrade pod plazom in
dreniranje zgornjega roba nad novo cesto
POPIS DEL IN PREDRAČUN
I | PREDDELA |  |  |  |  | 0
II | ZEMELJSKA DELA |  |  |  |  | 0
III | ZAVAROVALNA |  |  |  |  | 0
IV | SISTEM OPAZOVANJA in STROKOVNI NADZOR |  |  |  |  | 0
V | DODATNA IN NEPREDVIDENA DELA |  |  | 10% |  | 0
| skupaj A1 |  |  |  |  | 0
| 20%DDV |  |  |  |  | 0
| SKUPAJ |  |  |  |  | 0
I | PREDDELA
1 | Priprav gradbišča - ocena |  |  | 1 | 0 | 0
2 | Zakoličba osi pregrade in praga |  | m | 100 | 0 | 0
3 | Zakoličba gradbenih profilov za izkop in izvedbo zavarovanj |  | kos | 8 | 0 | 0
| pregrada | 4
| prag-grablje | 4
4 | Odstranitev panjev, vejevja in ostankov podrtih dreves
| strojnih ur |  | ure | 80 | 0 | 0
| delo kv |  | ure | 160 | 0 | 0
5 | Popravilo obstoječe poti za spravilo lesa
| Odriv in poravnava - 0.5m3 izkopa /m |  | m3 | 200 | 0 | 0
| dovoz gruščnatega materiala (0.5m3/m) |  | m3 | 200 | 0 | 0
6 | Izdelava PID s posnetkom |  | kos | 1 | 0 | 0
7 | Projektantski in geotehnični nadzor |  | dni | 8 | 0 | 0
| skupaj PREDDELA |  |  |  |  | 0
II | ZEMELJSKA DELA
1 | Strojni izkop zemljine 4 ktg delno v mokrem z odemtom in poravnavo s horizontalnim transportom do 50 m (brez nakladanja na kamion). Iz izkopa se preberejo skale, ki se uporabijo za izdelavo pregrade. |  | m3 | 640 | 0 | 0
| pregrada | 600
| prag-grablje | 40
640
2 | Poravnava površine vznožja plazu na območu Lokavščka |  | m2 | 3500 | 0 | 0
3 | Oblikovanje struge Lokavščka - poglobitev na območju plazu (8 m3/m) z odmetom v dosegu bagra |  | m3 | 3200 | 0 | 0
4 | Izkop drenažnih reber nad novo cesto s planiranjem izkopa v dosegu ročice stroja |  | m3 | 480 | 0 | 0
5 | Izkop območja pod novo cesto |  | m3 | 40 | 0 | 0
6 | Planiranje površine plazišča nad cesto |  | m2 | 5000 | 0 | 0
7 | Tesnitev struge Lokavščka na zgornjem delu plazu s priročnim glineno lapornatim materialom |  | m3 | 70 | 0 | 0
| skupaj ZEMELJSKA DELA |  |  |  |  | 0
III | ZAVAROVALNA DELA DRENAŽNA DELA
1 | Dobava in zabijanje tirnic dolžine 5m za sidranje kamnite zložbe, grabelj in izvira |  | kos | 90 | 0 | 0
2 | Dobava in vgraditev lomljenca dimenzij dsr=1.0 m za izdelavo pregrade |  | m3 | 1000 | 0 | 0
3 | Isto kot 2, le dsr=0.8 m za zapolnitev prostora med pregrado in plazom |  | m3 | 1200 | 0 | 0
4 | Dobava in vgraditev betona C18/20 za povezavo temelja kamnite zložbe (ocena - po potrebi) |  | m3 | 100 | 0 | 0
5 | Izdelava drenaže iz RDC cevi fi 100 mm ter zasip s priročnim drenažnim materialom (ocena) |  | m | 10 | 0 | 0
6 | Isto kot 4, le fi 150 mm. |  | m | 60 | 0 | 0
7 | Isto kot 4, le fi 500 mm. |  | m | 12 | 0 | 0
8 | Dobava in vgraditev lomljenca dimenzij dsr=0.8 m za drenažnih reber |  | m3 | 220 | 0 | 0
| drenažna rebra | 180
| izvir | 40
220
9 | Zatravitev površine plazišča nad cesto |  | m2 | 5000 | 0 | 0
| skupaj ZAVAROVALNA DELA |  |  |  |  | 0
IV | SISTEM OPAZOVANJA in STROKOVNI NADZOR
1 | Izdelava mreže delovnih senzorjev in referenčnega senzorja za območje plazu Stogovci
| referenčni senzor |  | kos | 1 | 0 | 0
| delovni senzorji |  | kos | 18 | 0 | 0
| server v nadzornem centru |  | kos | 1 | 0 | 0
2 | Strokovno spremljanje in pripravljanje poročil |  | ur | 400 | 0 | 0
| skupaj SISTEM OPAZOVANJA |  |  |  |  | 0
Opomba:
Vse postvake se obračuna po dejansko izvedenih količinah