## 1_Popis
153/13 SANACIJA NOSILNIH STEBROV NADSTREŠNICE
VZHODNE TRIBUNE STADIONA V AJDOVŠČINI
POPIS DEL
Zap.št. | Opis | EM | Kol. | Cena/EM | Vrednost
1 | PREDDELA
1 | Organizacija gradbišča - postavitev začasnih objektov (ograditev, zaščita, obvestila) | kos | 1 |  | 0
2 | Organizacija gradbišča – odstranitev začasnih objektov | kos | 1 |  | 0
3 | Sprotno čiščenje dostopnih poti na gradbišče | kos | 1 |  | 0
4 | Izvedba začasnih podpor konzole nadstrešnice tribune z ustreznim nadvišanjem konzole (višina do 7,50m) | kos | 14 |  | 0
5 | odstranitev pločevinaste zaščite konzole | m2 | 60 |  | 0
1 | PREDDELA - skupaj |  |  |  | 0
2 | GRADBENA DELA
1 | Sanacija razpok - izpihavanje razpok - prekritje razpok (npr Mapei Adesilex PG1) - injektiranje razpok (npr Mapei Epojet LV) skladno z navodili proizvajalca - odstranitev injekcijskih nastavkov (ocena skupne dolžine razpok do 1,0mm) | m1 | 231 |  | 0
2 | Statična sanacija stebrov - priprava površine (čiščenje, sušenje,…), (npr MapeWrap Primer 1) - izravnava površine (npr MapeWrap 11 ali MapeWrap 12) - namestitev ojačitvene FRP traku (npr Mapei Carboplate E170 b=50mm) | m1 | 85 |  | 0
2.1. | Statična sanacija stebrov - priprava površine (čiščenje, sušenje,…), (npr MapeWrap Primer 1) - izravnava površine (npr MapeWrap 11 ali MapeWrap 12) - namestitev ojačitvene FRP tkanine po celotni višini stebra, preko vogala in vzdolž nosilca z impregnacijo (npr Mapei MapeWrap C UNI-AX 300/10) | m1 | 290 |  | 0
3 | Izravnava površine stebra in konzole po namestitvi ojačitvenih tkanin z elastično izravnalno maso do 3 mm (npr Mapei Planitop 200) | m2 | 257.25 |  | 0
4 | Priprava povšine na beljenje (npr Mapei Elastocolor Primer) | m2 | 257.25 |  | 0
5 | Beljenje saniranega dela stebra in konzole (npr Mapei Elastocor Pittura) - siva barva (barva betona) | m2 | 257.25 |  | 0
6 | Namestitev kapne zaščite na nosilcih nadstreška s podkonstrukcijo (po detajlu) | m2 | 67 |  | 0
2 | GRADBENA DELA - skupaj |  |  |  | 0
3 | TUJE STORITVE
Preskusi, nadzor in tehnična dokumentacija
1 | Projektantski nadzor-spremljava ob gradnji | ur | 10 | 0 | 0
2 | Izdelava projekta izvedenih del | kos | 1 | 0 | 0
3 | TUJE STORITVE - skupaj |  |  |  | 0
1 | PREDDELA - skupaj |  |  |  | 0
2 | GRADBENA DELA - skupaj |  |  |  | 0
3 | TUJE STORITVE - skupaj |  |  |  | 0
7 | NEPREDVIDENA DELA |  |  | 10% | 0
SKUPAJ |  |  |  |  | 0
DDV 22% |  |  |  |  | 0
SKUPAJ z DDV |  |  |  |  | 0