## lokavec
UREDITEV ZUNANJEGA IGRIŠČA V LOKAVCU
POPIS DEL, SKLOP 1
REKAPITULACIJA
1.0 | PREDDELA |  |  |  | 0
2.0 | ZEMELJSKA DELA |  |  |  | 0
3.0 | IGRALNI PLATO |  |  |  | 0
4.0 | KANALIZACIJA |  |  |  | 0
5.0 | GRADBENA IN OBRTNIŠKA DELA |  |  |  | 0
6.0 | OSVETLITEV IGRIŠČA |  |  |  | 0
| S K U P AJ |  |  |  | 0
| DDV 20 % |  |  |  | 0
| SKUPAJ |  |  |  | 0
1. | PREDDELA
1 | Zakoličba osi (prestavitev makadamske poti)
| m1 | 35 | 1 | 0 | 0
2 | Postavitev in zavarovanje prečnih profilov
| kos | 6 | 12 | 0 | 0
3 | Zarezovanje asfalta v debelini 10 cm
| m1 | 14 | 3 | 0 | 0
0
4 | Rušenje asfaltnih vozišč
| m2 | 150 | 2.6 | 0 | 0
5 | Čiščenje terena-grmičevja in dreves z debli premera do 15cm ter odvoz v deponijo
| m2 | 35 | 1.5 | 0 | 0
6 | Rušenje betonskih robnikov ter odvoz v deponijo
| m1 | 84 | 1.6 | 0 | 0
7 | Rušenje obstoječih tlakov
| m2 | 5 | 1.6 | 0 | 0
8 | Rušenje obstoječe kanalizacije
| m1 | 21 | 1 | 0 | 0
9 | Rušenje obstoječih jaškov
| kos | 1 | 20 | 0 | 0
10 | Rušenje bet.kanalet v jarku
| m1 | 27 | 2.6 | 0 | 0
11 | Demontaža obstoječih pokrovov
| kos | 1 | 20 | 0 | 0
12 | Razna nepredvidena dela-obračun po dejanskih stroških
| pvs | 1 | 100 | 0 | 0
| SKUPAJ |  |  |  | 0
2. | ZEMELJSKA DELA
1 | Široki izkopi plodne zemljine v deb.20cm - humus (začasna deponija)
| m3 | 228 | 2 | 0 | 0
2 | Široki izkopi težke zemljine (začasna deponija)
| m3 | 725 | 2.5 | 0 | 0
3 | Izkopi težke zemljine za izvedbo kanalizacije širine do 1.0 m in globine do 1,0 m (začasna deponija)
| m3 | 85 | 4 | 0 | 0
4 | Izkopi težke zemljine za izvedbo odprtega jarka-prestavitev (začasna deponija)
| m3 | 28 | 4 | 0 | 0
5 | Izkopi težke zemljine za izvedbo zidov (začasna deponija)
| m3 | 312 | 4 | 0 | 0
6 | Grobo in fino planiranje dna jarkov za kanalizacijo
| m2 | 73 | 0.8 | 0 | 0
7 | Planum naravnih temeljnih tal v težki zemljini
| m2 | 1464 | 0.8 | 0 | 0
8 | Grobo in fino planiranje dna izkopa pod zidom
| m2 | 108 | 0.8 | 0 | 0
9 | Zasipi zidov z težko zemljino-material iz izkopov
| m3 | 203 | 2.5 | 0 | 0
10 | Vgrajevanje nasipov iz naravno pridobljene mehke kamnine z nabavo materiala
| m3 | 164 | 9 | 0 | 0
11 | Humuziranje zelenic in brežin brez valjanja v deb.15-20cm
| m2 | 147 | 2 | 0 | 0
12 | Zasaditev zelenic in brežin s travnatim semenom
| m2 | 147 | 0.5 | 0 | 0
13 | Ostanek plodne zemljine v začasni deponiji za odvoz v trajno deponijo ter razprostiranje BREZ TAKSE DEPONIJE
| m3 | 198 | 2 | 0 | 0
14 | Ostanek težke zemljine v začasni deponiji za odvoz v trajno deponijo ter razprostiranje BREZ TAKSE DEPONIJE
| m3 | 947 | 2 | 0 | 0
| SKUPAJ |  |  |  | 0
3. | IGRALNI PLATO
1 | Izdelava nevezane nosilne plasti enakomerno zrnatega drobljenca iz kamnine 0/100mm-kamnita greda v debelini 25 cm
| m3 | 370 | 13 | 0 | 0
2 | Izdelava nevezane nosilne plasti enakomerno zrnatega drobljenca iz kamnine 0/32mm v debelini 20 cm
| m3 | 254 | 15 | 0 | 0
3 | Zasip kanalizacije s tamponskim materialom
| m3 | 10 | 13 | 0 | 0
4 | Vgraditev predfabriciranih dvignjenih robnikov iz cementnega betona s prerezom 15/25 cm
| m1 | 30 | 20 | 0 | 0
5 | Vgraditev predfabriciranih pogreznjenih robnikov iz cementnega betona s prerezom 15/25 cm
| m1 | 1 | 20 | 0 | 0
6 | Vgraditev predfabriciranih pogreznjenih robnikov iz cementnega betona s prerezom 8/20 cm
| m1 | 5 | 16 | 0 | 0
| SKUPAJ |  |  |  | 0
4. | KANALIZACIJA
1 | Izdelava kanalizacije iz PVC cevi tip SN 4, DN 160 vgrajenih na podložno plast iz cementnega betona s polnim obbetoniranjem
| m1 | 4 | 16 | 0 | 0
2 | Izdelava kanalizacije iz PVC cevi tip SN 8, DN 160 vgrajenih na podložno plast iz peska, zasip s peskom v deb.20cm nad temenom
| m1 | 12 | 10 | 0 | 0
3 | Izdelava kanalizacije iz PVC cevi tip SN 4, DN 200 vgrajenih na podložno plast iz cementnega betona s polnim obbetoniranjem
| m1 | 138 | 20 | 0 | 0
4 | Izdelava kanalizacije iz PVC cevi tip SN 4, DN 250 vgrajenih na podložno plast iz cementnega betona s polnim obbetoniranjem
| m1 | 15 | 25 | 0 | 0
5 | Izdelava jaška iz cementnega betona krožnega prereza fi 50 cm, globine do 1.5 m z LTŽ rešetko D 400 - peskolov
| kos | 6 | 210 | 0 | 0
6 | Izdelava jaška iz cementnega betona krožnega prereza fi 50 cm, globine od 1,0 do 1.5 m -peskolov
| kos | 1 | 110 | 0 | 0
7 | Izdelava jaška iz cementnega betona krožnega prereza fi 80cm, globine do 1,5m
| kos | 2 | 140 | 0 | 0
8 | Dobava in montaža LTŽ pokrova fi 500, B125
| kos | 1 | 85 | 0 | 0
9 | Dobava in montaža LTŽ pokrova fi 600, C250
| kos | 2 | 140 | 0 | 0
| SKUPAJ |  |  |  | 0
5. | GRADBENA IN OBRTNIŠKA DELA
1 | Izdelava opaža za betonske tribune
| m2 | 46 | 12 | 0 | 0
2 | Izdelava dvostranskega opaža za temelje
| m2 | 113 | 10 | 0 | 0
3 | Izdelava dvostranskega opaža za trup zidu
| m2 | 420 | 12 | 0 | 0
4 | Priprava in postavitev rebrastih žic iz visokovrednega naravnotrdega jekla Č 0551-RA 400/500-2 s premerom do 12 mm za srednjezahtevano ojačitev
| kg | 1500 | 1.3 | 0 | 0
5 | Dobava in vgrajevanje armaturnih mrež MAG 500/560
| kg | 1500 | 1.3 | 0 | 0
6 | Priprava in vgraditev mešanice navadnega cementnega betona C12/15 -podložni beton
| m3 | 15 | 70 | 0 | 0
7 | Priprava in vgraditev mešanice cementnega betona C25/30;XC4;PV-II v temelje zidov
| m3 | 45 | 85 | 0 | 0
8 | Priprava in vgraditev mešanice cementnega betona C25/30;XC4;PV-II v trup zidov
| m3 | 37 | 90 | 0 | 0
9 | Priprava in vgraditev mešanice cementnega betona C25/30;XC4;PV-II v tribune
| m3 | 20 | 90 | 0 | 0
11 | Izdelava temelja za montažo enocevne konstrukcije koša za košarko dim.1.0x1.0m globine 1.1m z vsem materialom in pomožnimi deli
| kos | 1 | 150 | 0 | 0
13 | Izdelava temelja za montažo rokometnega gola dim.0.3x1.5m globine 0.3m z vsem materialom in pomožnimi deli
| kos | 4 | 10 | 0 | 0
21 | Izdelava tlaka iz pranih plošč na podložni plasti iz peska debeline 5cm na utrjeni tamponski podlagi skupaj z fugiranjem in ostalimi pomožnimi deli
| m2 | 8 | 18 | 0 | 0
| SKUPAJ |  |  |  | 0
6. | OSVETLITVE IGRIŠČA
1 | Zakoličba predvidene trase nove kabeljske kanalizacije za razsvetljavo igrišča
| m | 140 | 1 | 0 | 0
2 | Izdelava jaška f 80cm; globine 60cm s betonskim pokrovom
| kos | 1 | 110 | 0 | 0
3 | Strojni in delno ročni izkop kabelskega kanala v zelenici in preko utrjene poti 0,5-0,9m globoko,
| in odvoz odvečnega materiala na deponijo | 140 | 2 | 0 | 0
m
4 | Strojni in delno ročni izkop kabelskega kanala v zelenici in preko asfaltnih površin 0,5-0,9m
globoko in odvoz odvečnega materiala na deponijo
| m | 12 | 3 | 0 | 0
5 | Izdelava kabeljske kanalizacije s stigmaflex cevmi 1xSCX 110mm,, nasutje s peskom granulacije
3-7mm- 10 cm, obbetoniranje-utrditev cevi s betonom MB100-25cm in zasutje jarka s
z izkopanim materialom ter odvoz odvečnega materiala na deponijo; utrditev terena
| m | 140 | 8 | 0 | 0
6 | PVC opozorilni trak
| m | 140 | 0.5 | 0 | 0
7 | Izdelava temelja za betonski drog za
reflektorske svetilke (detajl Primorje) h= 12/10m
| kos | 4 | 150 | 0 | 0
8 | Položitev ozemljila z valjancem Fe-Zn 25x4mm; položenim ob trasi kanalizacije, kpl.z križnimi
spojkami
| m | 160 | 2 | 0 | 0
| SKUPAJ |  |  |  | 0