## Popis
OBČINA AJDOVŠČINA
Cesta 5. maja 6 a
5270 AJDOVŠČINA
OPOMBA: Količine v popisu so ocenjeni glede na razpoložljive podatke. Po izdelavi geomehanskega poročila se bodo količine v popisu optimizirale.
POPIS DEL ZA OPORNE IN PODPORNE ZIDOVE V VIPAVSKEM KRIŽU
Izdelava opornih in podpornih zidov na parkirišču v Vipavskem Križu - zid 1, 2, 3 in 4
Z.št. | Opis | EM | Količina | Cena/EM | Skupaj
1. | PREDDELA
1. | Zakoličba zidov (1, 2, 3, 4) in izdelava prečnih profilov | kpl | 1 |  | 0
2. | Stroški geomehanskega nadzora - ocena | ur | 30 |  | 0
3. | Zaščita gradbene jame po potrebi in po navodilih geomehanika (zajeti je potrebno za vse štiri zidove) | kpl | 1 |  | 0
4. | Izvajanje monitoringa okoliških objektov | kpl | 1 |  | 0
| PREDDELA SKUPAJ |  |  |  | 0
2. | ZEMELJSKA DELA
1. | Strojni izkop za temelje opornih in podpornih zidov v zemljini III-IV ktg (v kampadah po 6 m), komplet z nakladanjem na kamion in odvozom odvečnega materiala na trajno deponijo (v ceni je zajeta komunalna taksa). V postavki je potrebno zajeti tudi zasip za temelji opornih in podpornih zidov. OPOMBA: V postavki je vključena tudi zaščita izkopa pred vremenskimi vplivi. | m3 | 460 |  | 0
Opomba: Ostali izkopi kateri bodo potrebni se bodo izvedli v sklopu izkopov za ureditev parkirišča.
2. | Planiranje dna izkopa | m3 | 220 |  | 0
3. | Strojni in delno ročni izkop terena, kateri je potreben za izdelavo AB stopnic. V postavki je potrebno upoštevati tudi planiranje, ter priprava terena (tampon). (m2=20,00) | kpl | 1 |  | 0
4. | Zamenjava neenovitosti temeljnih tal z ustreznim materialom (kamen, beton) ocena | m3 | 200 |  | 0
| ZEMELJSKA DELA SKUPAJ |  |  |  | 0
3. | BETONSKA DELA
1. | Dobava in vgradnja podložnega betona C8/10 debeline 10 cm pod temelji opornih in podpornih zidov | m3 | 29 |  | 0
2. | Dobava in vgrajevanje vodonepropustnega in zmrzlinsko odpornega betona C25/30 v temelje opornih in podpornih zidov | m3 | 132 |  | 0
3. | Dobava in vgrajevanje vodonepropustnega in zmrzlinsko odpornega betona C25/30 v zidove opornih in podpornih zidov | m3 | 155 |  | 0
4. | Dobava in vgradnja vodonepropustnega in zmrzlinsko odpornega betona C25/30 v AB stopnice ob zidu. AB stopnice so vpete v AB zid. | m3 | 4 |  | 0
5. | Izdelava, dobava in montaža srednje komplicirane armature neglede na profil in mrež (Ocena) | kg | 27650 |  | 0
6. | Izvedba konstrukcijskih dilatacij opornega zidu na razdalji 5,00 m z profilirano gumo ter zapolnitvijo z trajnoelastičnim kitom | m | 180.2 |  | 0
| SKUPAJ BETONSKA DELA |  |  |  | 0
3. | TESARSKA DELA
1. | Izdelava, montaža in demontaža opaž roba podložnega betona višine do 15 cm | m | 360.4 |  | 0
2. | Izdelava, montaža in demontaža dvostranskega opaža AB pasovnih temeljev opornih in podpornih zidov | m2 | 180.5 |  | 0
3. | Izdelava, montaža in demontaža dvostranskega opaža AB opornih in podpornih zidov z opažnimi ploščami ali kovinskim opažem - gladek beton vključno z dobavo in vstavljanjem trikotnih letvic velikosti 2x cm na dvostranski opaž sten pred betoniranjem v raznaku 5m - posneti robovi. | m2 | 1054 |  | 0
4. | Izdelava, montaža in demontaža opaža , kateri je potreben za izdelavo zunanjih stopnic (m2=20) | kpl | 1 |  | 0
| SKUPAJ TESARSKA DELA |  |  |  | 0
4. | ODVODNJAVANJE
1. | Dobava in polaganje PVC drenažbne cevi Midren fi 250 z napravo betonskega ležišča do polovice cevi in nasutje z drenažnim materialom frakcije 16/2 mm ter zaščita nasutja s filcem (Ocena) | m | 180.2 |  | 0
2. | Speljava odvodnjavanja drenaže s kanalizacijskimi cevmi fi 250 v obstoječe površinske odvodnike (Ocena) | m | 80 |  | 0
| SKUPAJ ODVODNJAVANJE |  |  |  | 0
5. | OSTALA DELA - OGRAJA
1. | Dobava in montaža vroče cinkane ograje višine 1,1m sestavljena iz stranskih stebričkov in zgornje povezovalne horizontalne povezave. Ograja je prašno barvana v temno sivo barvo usklajeno z ograjami v sklopu mesta. Ograja bo horizontala - poleg zgornje kovinske horizontale (izvedba profil cev 40/50 debeline 3 mm - stebriček in povezovalna ograja ) bodo ostale horizontale izvedene z žico - pletena. Ograja je sestavljena iz delov dolžine 2m in mora zdržati bočni pritisk. | m1 | 100 |  | 0
| SKUPAJ OSTALA DELA |  |  |  | 0
REKAPITULACIJA
1. | PREDDELA |  |  |  | 0
2. | ZEMELJSKA DELA |  |  |  | 0
2. | BETOBNSKA DELA |  |  |  | 0
3. | TESARSKA DELA |  |  |  | 0
4. | ODVODNJAVANJE |  |  |  | 0
5. | OSTALA DELA |  |  |  | 0
6. | NEPREDVIDENA DELA - 10 % |  |  |  | 0
| SKUPAJ BREZ DDV |  |  |  | 0
| 22 % DDV |  |  |  | 0
| SKUPAJ Z DDV |  |  |  | 0