## A.01
| 0 | SKRITO |  |  |  |  | 0
|  | Objekt: | Šritev in asfaltacija ceste Ajdovščina - Dolenje
(L = 1.030 m, širina 5,50 m)
Investitor: Občina Ajdovščina
SKRITO |  | Popis del: |  |  |  | Cena | Znesek EUR
1 | 1 | Delna zapora ceste
Delna zapora ceste v času izvedbe na odseku dolžine 1 km.
|  |  |  | KOM | 1 |  | 0
1 | 2 | Zakoličba ceste
Zakoličba razširjenega dela cestišča vzdolž ceste.
|  |  |  | M1 | 1030 |  | 0
1 | 3 | Postavitev gradbenih profilov
Postavitev gradbenih profilov - širitev ceste za cca 1,50 m.
|  |  |  | KOM | 20 |  | 0
1 | 4 | Rezanje asfalta
Rezanje asfalta vzdolž cestišča v deb. 6 cm.
|  |  |  | M1 | 1000 |  | 0
1 | 5 | Rezkanje spojev
Rezkanje spojev v asfaltu.
|  |  |  | M2 | 20 |  | 0
1 | 6 | Izkop za bankino - leva stran
Površinski izkop za bankino globine do 10 cm, širine 60 cm - bankina leva stran, komplet z odvozom na deponijo na razdalji do 5 km.
|  |  |  | M3 | 62 |  | 0
1 | 7 | Izkop za širitev ceste - desna stran
Izkop za širitev ceste v terenu 3. ktg. (širina 150 cm, globina 50 cm) - desna stran vzdolž cestišča, komplet z odvozom na deponijo na razdalji do 5 km.
|  |  |  | M3 | 750 |  | 0
1 | 8 | Uvaljanje planuma
Uvaljanje planuma razširjenega dela cestišča.
|  |  |  | M2 | 1500 |  | 0
1 | 9 | Kamnita greda
Dobava in vgradnja kamnite grede v razširjen del cestišča, greda v deb. 35 cm, širini 150 cm, komplet z uvaljanjem do predpisane zbitosti.
|  |  |  | M3 | 550 |  | 0
1 | 10 | Vgrajevanje tampona
Dobava in vgradnja kamnitega tamponskega materialala v razširjen del cestišča v deb. 20 cm, širini 150 cm, komplet z uvaljanjem do predpisane zbitosti.
|  |  |  | M3 | 300 |  | 0
1 | 11 | Fini planum
Izvedba finega planuma nasutja razširjenega dela cestišča v višini obstoječega asfalta (pred polaganjem asfalta).
|  |  |  | M2 | 1500 |  | 0
1 | 12 | Pobrizg obstoječega asfaltnega cestišča
Pobrizg obstoječega asfaltnega cestišča pred polaganjem asfalta.
|  |  |  | M2 | 4600 |  | 0
1 | 13 | Asfalt - zgornja nosilna plast (AC 22 base B 50/70, A3) deb. 5 cm
Izdelava zgornje nosilne plasti bitumiziranega drobljenca zrnavosti 0/22 mm (AC 22 base B 50/70, A3) deb. 5 cm - tudi kot predhodna izravnava obstoječega asfaltnega cestišča.
|  |  |  | M2 | 5650 |  | 0
1 | 14 | Asfalt - obrabno zaporna plast (AC 8 surf B 50/70, A3 - eruptivec) deb. 3 cm.
Izdelava zgornje nosilne plasti bitumiziranega drobljenca zrnavosti 0/8 mm (AC 8 surf B 50/70, A3 - eruptivec) v deb. 3 cm.
|  |  |  | M2 | 5650 |  | 0
1 | 15 | Bankine
Dobava in vgradnja tampona ter ureditev bankin v širini 50 cm.
|  |  |  | M1 | 2000 |  | 0
1 | 16 | Humusiranje ob bankinah
Dobava in izvedba humusiranja skupaj z zatavitvijo vzdolž ob bankinah, leva stran cca 0,50 m, desna stran cca 1,50 m.
|  |  |  | M2 | 2000 |  | 0
1 | 17 | Črtanje - prekinjena sredinska črta
Izvedba črtanja - bela prekinjena sredinska črta v širini 10 cm.
|  |  |  | M1 | 1030 |  | 0
1 | 18 | Črtanje - neprekinjena polna robna črta vozišča
Izvedba črtanja - bela neprekinjena robna črta vozišča v širini 10 cm.
|  |  |  | M1 |  |  | 0
1 | 19 | Prometni znak (zoženje ceste)
Dobava in postavitev prometnega znaka komplet s temeljem - (znak za zoženje cestišča).
|  |  |  | KOM |  |  | 0
1 | 20 | Nepredvidena dela
Nepredvidena dela - z vpisom v gradbeni dnevnik in potrditvijo nadzornega organa - predvidi se 3% od vseh del.
|  |  |  | PR | 0.03 |  | 0
SKRITO |  | Skupaj EUR: |  |  | 0
|  |  |  | DDV 20% | 0
1 |  | Skupaj z DDV: |  |  | 0
Note on L8: Upošteva polja vključno s K500! Seštevek prenaša iz polja K1!
Note on L91: Upošteva polja vključno s K500! Seštevek prenaša iz polja K1!