## VRTOVIN-KAMNJE-BATUJE
I. | SANACIJA CESTE V VRTOVINU
(širitev in preplastitev ceste, v dolžini cca 170 m, širina 4,00 m)
1. | Izkop za drenažo globine do 1m, širine 0,60m. | m3 | 42.6 | 0
2. | Rušenje asfalta. | m2 | 30 | 0
2. | Posek in odstranitev dreves skupaj s panjem (premer debla 20 cm). | kom | 3 | 0
3. | Izkop za širitev cestišča v pasu ob robu cestišča in izkop plomb. | m3 | 140 | 0
4. | PVC drenažne cevi fi 200 mm s filcem, zasipom z drenažnim materialom in vsemi ostalimi deli. | m1 | 50 | 0
5. | Čiščenje robov cestišča, strojno nakladanje in odvoz. | m1 | 200 | 0
6. | Sekanje in premazi spojev. | m1 | 10 | 0
7. | Dobava in vgrajevanje tampona z uvaljanjem in nabijanjem. | m3 | 105 | 0
8. | Izdelava tamponskih bankin. | m1 | 170 | 0
9. | Izdelava vtočnih jaškov, komplet z vsemi deli. | kd | 1 | 0
10. | Dobava in vgradnja ltž rešetke 40/40 komplet. | kd | 1 | 0
11. | Fino planiranje in valjanje zemeljskega planuma-cesta+ plombe. | m2 | 250 | 0
12. | Izdelava cevnih propustov iz pvc cevi fi 30 komplet z izkopom zasipom in vsemi ostalimi deli. | m1 | 7 | 0
13. | Čiščenje in pobrizg cestišča. | m2 | 650 | 0
14. | Dobava in vgrajevanje AC22 surf B 50/70 A4 v debelini 6 cm na mestih plomb. | m2 | 30 | 0
15. | Dobava in vgrajevanje AC8 surf B 50/70 A4 v debelini do 3 cm kot izravnava starega asfalta. | t | 45 | 0
16. | Dobava in vgrajevanje AC8 surf B 50/70 A4 v debelini do 3 cm. | m2 | 700 | 0
| SKUPAJ |  |  | 0
| ddv | 20% |  | 0
| SKUPAJ |  |  | 0