## skupna rekapitulacija
PRENOVA LAVRIČEVE ULICE V AJDOVŠČINI
REKAPITULACIJA
I. Za obračun DDV
CESTA A | 0
CESTA B | 0
METEORNI KANAL MLa2 | 0
METEORNI KANAL MLa3 | 0
JAVNA RAZSVETLJAVA | 0
NEPREDVIDENA DELA (10%) | 0
SKUPAJ I. BREZ DDV | 0
DDV (22%) | 0
SKUPAJ Z DDV | 0
II. Obrnjena davčna obveznost
FEKALNI KANAL FLa3 | 0
VODOVOD V1 | 0
NEPREDVIDENA DELA (10%) | 0
SKUPAJ BREZ DDV | 0

## cesta A
PRENOVA LAVRIČEVE ULICE V AJDOVŠČINI
CESTA A
REKAPITULACIJA
1. | PREDDELA |  |  | 0
2. | RUŠITVENA DELA |  |  | 0
3. | ZEMELJSKA DELA |  |  | 0
4. | TESARSKA DELA |  |  | 0
5. | BETONSKA IN ARMIRANOBETONSKA DELA |  |  | 0
6. | OSTALA DELA |  |  | 0
| SKUPAJ € |  |  | 0
1. | PREDDELA
1. | Zakoličba osi ceste. | m | 104.08 | 0
2. | Postavitev in zavarovanje profilov. | kos | 6 | 0
3. | Zakoličba točk robnikov s postavitvijo in zavarovanjem profilov. | kos | 5 | 0
4. | Izdelava varnostnega načrta za celoten objekt (cesta kanalizacija in vodovod). | kos | 1 | 0
5. | Zavarovanje prometa med gradnjo ZA CELOTEN OBJEKT (cesta, kanalizacija in vodovod) z ustrezno dokumentacijo, pridobitev dovoljenja za cestno zaporo, z ureditvijo prometnega režima v času gradnje (obvestilo, zavarovanje gradbene jame in gradbišča, postavitev prometne signalizacije, postavitev zaščitne ograje, premostitvenih objektov za pešče in ostali promet). Z usmerjanjem prometa v času gradnje. Po končanih delih odstraniti prometno signalizacijo in vzpostaviti prometni režim v prvotno stanje. | kpl | 1 | 0
6. | Izdelava varnostnega načrta gradbišča pred začetkom gradnje po gradbenih predpisih za celoten objekt (cesta, kanalizacija in vodovod) | kpl | 1 | 0
7. | Obveščanje javnosti o izvajanju del preko časopisa in radia o zaporah in drugih ovirah za prebivalce - 1 krat objava v lokalnem časopisu, 1 krat tedensko objava na lokalnem radiu. | kpl | 1 | 0
8. | Zakoličba obstoječih komunalnih naprav. | kpl | 1 | 0
9. | Prestavitev NN nadzemnih kablovodov in obstoječe luči JR na nov drog K9. | kpl | 1 | 0
| PREDDELA SKUPAJ |  |  | 0
2. | RUŠITVENA DELA
1. | Zasek oziroma rezanje obstoječega asfalta debeline do 10 cm. | m | 8 | 0
2. | Rušenje obstoječe asfaltne prevleke debeline do 10 cm z nakladanjem na prevozno sredstvo in odvozom na trajno deponijo po izbiri izvajalca. V ceno vključene tudi vse takse in drugi stroški, ki so povezani s trajnim deponiranjem oziroma recikliranjem | m2 | 32 | 0
3. | Rezkanje asfalta z nakladanjem na prevozno sredstvo in z odvozom na gradbeno deponijo po izboru izvajalca z vsemi stroški deponiranja | m2 | 2.5 | 0
4. | Rušenje obstoječe kamnite obloge dna struge vodotoka ter betonske preklade preko struge z nakladanjem ruševin na prevozno sredstvo in z odvozom na gradbeno deponijo po izboru izvajalca z vsemi stroški deponiranja | m3 | 7.5 | 0
5. | Odstranitev betonskega droga NN z nakladanjem na prevozno sredstvo in odvozom na trajno deponijo po izboru izvajalca. V ceno so vključene tudi vse takse in drugi stroški, ki so povezani s trajnim deponiranjem oziroma recikliranjem. | kos | 1 | 0
6. | Demontaža žične ograje z nakladanjem na prevozno sredstvo in odvozom na gradbiščno deponijo za poznejšo uporabo. | m | 54 | 0
7. | Rušenje AB zidu višine 0.4 m, širine 0.2 m z nakladanjem ruševin na prevozno sredstvo in odvozom na trajno deponijo po izboru izvajalca. V ceno so vključene tudi vse takse in drugi stroški, ki so povezani s trajnim deponiranjem oziroma recikliranjem. | m3 | 5.5 | 0
| RUŠITVENA DELA SKUPAJ |  |  | 0
3. | ZEMELJSKA DELA
1. | Izkop humusa v sloju debeline do 20 cm s prevozom na gradbiščno deponijo (ograjni zid) | m3 | 16 | 0
2. | Izkop jarka za zid v terenu III. in IV. ktg., širine dna jarka do 1.0 m, globine do 1.0 m, naklon brežin 70°-90° z odmetom materiala min. 1.0 m od roba jarka.
| - v terenu III ktg. (60%) | m3 | 12.9 | 0 | 21.5
| - v terenu IV ktg. (40%) | m3 | 8.6 | 0
3. | Izkop jarka za temelj stebra v terenu III. in IV. ktg., širine dna jarka do 1.0 m, globine do 1.0 m, naklon brežin 70°-90° z odmetom materiala min. 1.0 m od roba jarka.
| - v terenu III ktg. (60%) | m3 | 3.6 | 0 | 6
| - v terenu IV ktg. (40%) | m3 | 2.4 | 0
4. | Široki izkop v terenu III in IV ktg, globine do 30 cm, z nakladanjem na prevozno sredstvo in odvoz na trajno deponijo po izbiri izvajalca, komplet s stroški ravnanja materiala v deponiji. (samo material, ki ni ustrezen za spodnji ustroj).
| - v terenu III ktg. (60%) | m3 | 72 | 0 | 120
| - v terenu IV ktg. (40%) | m3 | 48 | 0
5. | Izkop jarka za propust v terenu III in IV ktg, globine do 1 m, z nakladanjem na prevozno sredstvo in odvozom na trajno deponijo po izbiri izvajalca, komplet s stroški ravnanja materiala v deponiji.
| - v terenu III ktg. (60%) | m3 | 9 | 0 | 15
| - v terenu IV ktg. (40%) | m3 | 6 | 0
6. | Planiranje dna jarka zidu s točnostjo +/- 1 cm | m2 | 38 | 0
7. | Planiranje dna jame temelja za drog s točnostjo +/- 1 cm | m2 | 1 | 0
8. | Planiranje dna jarka propusta s točnostjo +/- 1 cm | m2 | 36 | 0
9. | Planiranje in valjanje planuuma temeljnih tal skladno z zahtevami iz tehničnega poročila (cesta in pločnik). | m2 | 665 | 0
10. | Zasip za zidom z materialom izkopa ter komprimiranje v plasteh po 30 cm (pod nevoznimi površinami) | m3 | 8 | 0
11. | Zasip temelja z materialom izkopa ter komprimiranje v plasteh po 30 cm (pod nevoznimi površinami) | m3 | 5 | 0
12. | Zasip pred zidom z nevezanim materialom, vgrajevanje in zahteve materiala po TSC 06.100:2003; 0-63 mm, vključno z dobavo, komprimiranjem in finim planiranjem v plasteh do 30 cm (pod voznimi površinami) | m3 | 6 | 0
13. | Dobava drobljenca in izdelava nevezane nosilne plasti enakomerno zrnatega drobljenca po SIST 13242:2003, vgrajevanje in zahteve materiala po TSC 06.200:2003 iz kamnine 0-32 mm v debelini do 25 cm. Deformacijski modul Ev2> 100MPa (cesta) | m3 | 142 | 0
14. | Dobava drobljenca in izdelava nevezane nosilne plasti enakomerno zrnatega drobljenca po SIST 13242:2003, vgrajevanje in zahteve materiala po TSC 06.200:2003 iz kamnine 0-32 mm v debelini do 20 cm. Deformacijski modul Ev2> 100MPa (pločnik) | m3 | 33 | 0
15. | Nakladanje in odvoz odvečnega materiala od izkopa na deponijo po izbiri izvajalca, komplet z vsemi stroški ravnanja in trajnega deponiranja | m3 | 22.1 | 0
16. | Dovoz iz gradbiščne deponije in raztiranje humusa v sloju debeline 20 cm | m3 | 16 | 0
17. | Fino planiranje, odstranjevanje kamna, sejanje travne mešanice 30 g/m2 in dodajanje granulat mineralnega gnojila 30 g/m2, valjanjem s travnim valjarjem. | m2 | 83 | 0
| ZEMELJSKA DELA SKUPAJ |  |  | 0
4. | TESARSKA DELA
1. | Dvostranski opaž zidu iz gradbenih plošč skupaj z razopaževanjem in čiščenjem po končanih delih ter vsemi potrebnimi transporti po gradbišču. | m2 | 66 | 0
2. | Dvostranski opaž temelja ograje iz gradbenih plošč skupaj z razopaževanjem in čiščenjem po končanih delih ter vsemi potrebnimi transporti po gradbišču. | m2 | 2.5 | 0
3. | Dodatek za vstavitev PVC trikotnih letvic 15 mm.
| -ograjni zid | m | 84 | 0
| -temelj ograje | m | 5 | 0
| TESARSKA DELA SKUPAJ |  |  | 0
5. | BETONSKA IN ARMIRANOBETONSKA DELA
1. | Dobava in vgrajevanje nearmiranega podložnega betona pr.0,08 do 0,12 m3/m2, C12/15 (ograjni zid). | m3 | 2 | 0
2. | Dobava in vgrajevanje nearmiranega podložnega betona pr.0,08 do 0,12 m3/m2, C12/15 (temelj stebra). | m3 | 0.1 | 0
3. | Dobava in vgrajevanje betona C25/30 v armiranje konstrukcije - ograjni zid pr. 0,12 do 0,20 m3/m2 | m3 | 7 | 0
4. | Dobava in vgrajevanje betona C25/30 v armiranje konstrukcije - ograjni zid pr. 0,12 do 0,20 m3/m2 | m3 | 0.3 | 0
5. | Dobava in vgrajevanje betona C25/30 v betonsko cev temelja stebra pr. 0,08 do 0,12 m3/m2 | m3 | 0.5 | 0
6. | Izdelava temelja za drog K9 iz betonske cevi premera 60 cm globine 1.8 m. V postavki je vključena dobava in dovoz cevi ter postavitev na podložni beton C12/15 debeline 10 cm ter utrditev cevi z betonom. | kos | 1 | 0
7. | Dobava in vgradnja armature S500 (palice in mreže skupaj za ograjni zid). | kg | 850 | 0
8. | Dobava in vgradnja armature S500 (palice za temelj ograje). | kg | 35 | 0
9. | Dobava, dovoz in montaža droga K9 v betonsko cev fi 60 cm. Globina temeljenja droga l = 1.8m. | kos | 1 | 0
10. | Dobava in polaganje betonske cevi fi 120 cm na betonsko posteljico C12/15 debeline 10 cm s polnim obbetoniranjem po detajlu (1.10 m3/m)- propust. Stiki cevi se zapolnijo z GCM 1:2. | m | 10 | 0
11. | Izdelava konusnega usedalnika iz kamnitega lomljenca debeline do 20 cm vtisnjenega v min. 10 cm podložnega betona C12/15. Širina usedalnika dolvodno je 1.24m, širina gorvodno je 1.65m. Dolžina je 1.1m. Globina dolvodno je 0.65 m, globina gorvodno je 0.95 m. V postavki je vključena dobava,ž dovoz in vgradnja kamnitega lomljenca, podložnega betona in ves potreben opaž. | kpl | 1 | 0
12. | Izdelava obloge dna struge s kamnitim lomljencem debeline do 20 cm vtisnjenim v min. 10 cm podložnega betona C12/15. V postavko je vključena dobava in dovoz lomljenca in betona. | m2 | 17 | 0
| BETONSKA DELA SKUPAJ |  |  | 0
6. | OSTALA DELA
1. | Izdelava planuma nevezane nosilne plasti - podloga za izvedbo zgornje nosilne vezane plasti. | m2 | 665 | 0
2. | Hladen premaz stikov med starim in novim asfaltom s polimerno emulzijo. | m | 8 | 0
3. | Izdelava nosilne plasti bituminizirane zmesi AC 16 base A4 B 50/70 v debelini 5 cm. | m2 | 515 | 0
4. | Obrizg nosilne plasti bituminizirane zmesi z emulzijo za boljši oprijem nosilne in obrabne plasti. | m2 | 517.5 | 0
5. | Izdelava obrabne plasti bituminizirane zmesi AC 8 surf B 50/70 A4 v debelini 3 cm (vozišče). | m2 | 517.5 | 0
6. | Izdelava obrabne plasti bituminizirane zmesi AC 8 surf B 50/70 A4 v debelini 4 cm (pločnik). | m2 | 150 | 0
7. | Dobava in polaganje dvignjenih poševnih betonskih robnikov 10/25 cm na betonsko posteljico iz C12/15, vključno z obbetoniranjem in fugiranjem. | m | 166 | 0
8. | Dobava in polaganje betonskih robnikov 8/20 cm na betonsko posteljico iz C12/15 za zaključek asfaltirane površine pred propustom, vključno z obbetoniranjem in fugiranjem. | m | 2 | 0
9. | Dovoz iz gradbiščne deponije in ponovna montaža žične ograje na ograjni zid komplet z vsem pritrdilnim materialom in morebitna sanacija poškodovanih delov ograje. | m | 54 | 0
10. | Dvig obstoječih pokrovov revizijskih jaškov podzemne infrastrukture na projektirane višine komplet z izdelavo AB obroča. | kos | 4 | 0
11. | Dobava in montaža jeklene varnostne ograje ob propustu višine 1,1 m iz elementa dolžine 2,00 m, vključno z vsemi vijaki za montažo na AB zid, po detajlu. Ograja je vroče cinkana. | kg | 48 | 0
12. | Izdelava geodetskega načrta novega stanja skladno z GZ in navodili upravljalca ter vris vseh vodovo v kataster pri upravljalcu KSD. | m | 104.08 | 0
13. | Projekt izvedenih del (4 izvodi) | kpl | 1 | 0
| OSTALA DELA SKUPAJ |  |  | 0

## cesta B
PRENOVA LAVRIČEVE ULICE V AJDOVŠČINI
CESTA B
REKAPITULACIJA
1. | PREDDELA |  |  | 0
2. | RUŠITVENA DELA |  |  | 0
3. | ZEMELJSKA DELA |  |  | 0
4. | PROMETNA OPREMA |  |  | 0
5. | OSTALA DELA |  |  | 0
| SKUPAJ € |  |  | 0
1. | PREDDELA
1. | Zakoličba osi ceste. | m | 91.14 | 0
2. | Postavitev in zavarovanje profilov. | kos | 10 | 0
3. | Zakoličba točk robnikov s postavitvijo in zavarovanjem profilov. | kos | 10 | 0
4. | Izdelava varnostnega načrta za celoten objekt (cesta kanalizacija in vodovod). | kos | 1 | 0
5. | Zavarovanje prometa med gradnjo ZA CELOTEN OBJEKT (cesta, kanalizacija in vodovod) z ustrezno dokumentacijo, pridobitev dovoljenja za cestno zaporo, z ureditvijo prometnega režima v času gradnje (obvestilo, zavarovanje gradbene jame in gradbišča, postavitev prometne signalizacije, postavitev zaščitne ograje, premostitvenih objektov za pešče in ostali promet). Z usmerjanjem prometa v času gradnje. Po končanih delih odstraniti prometno signalizacijo in vzpostaviti prometni režim v prvotno stanje. | kpl | 1 | 0
6. | Izdelava varnostnega načrta gradbišča pred začetkom gradnje po gradbenih predpisih za celoten objekt (cesta, kanalizacija in vodovod) | kpl | 1 | 0
7. | Obveščanje javnosti o izvajanju del preko časopisa in radia o zaporah in drugih ovirah za prebivalce - 1 krat objava v lokalnem časopisu, 1 krat tedensko objava na lokalnem radiu. | kpl | 1 | 0
8. | Zakoličba obstoječih komunalnih naprav. | kpl | 1 | 0
| PREDDELA SKUPAJ |  |  | 0
2. | RUŠITVENA DELA
1. | Zasek oziroma rezanje obstoječega asfalta debeline do 10 cm. | m | 50 | 0
2. | Rušenje obstoječe asfaltne prevleke debeline do 10 cm z nakladanjem na prevozno sredstvo in odvozom na trajno deponijo po izbiri izvajalca. V ceno vključene tudi vse takse in drugi stroški, ki so povezani s trajnim deponiranjem oziroma recikliranjem | m2 | 160 | 0
3. | Rezkanje asfalta z nakladanjem na prevozno sredstvo in z odvozom na gradbeno deponijo po izboru izvajalca z vsemi stroški deponiranja | m2 | 26 | 0
4. | Demontaža žične ograje z nakladanjem na prevozno sredstvo in odvozom na trajno deponijo deponijo po izbiri izvajalca. V ceno vključene tudi vse takse in drugi stroški, ki so povezani s trajnim deponiranjem oziroma recikliranjem. | m | 11 | 0
5. | Posek žive meje z nakladanjem na prevozno sredstvo in odvozom na trajno deponijo deponijo po izbiri izvajalca. V ceno vključene tudi vse takse in drugi stroški, ki so povezani s trajnim deponiranjem oziroma recikliranjem. | m | 16 | 0
| RUŠITVENA DELA SKUPAJ |  |  | 0
3. | ZEMELJSKA DELA
1. | Široki izkop v terenu III in IV ktg, globine do 30 cm, z nakladanjem na prevozno sredstvo in odvoz na trajno deponijo po izbiri izvajalca, komplet s stroški ravnanja materiala v deponiji. (samo material, ki ni ustrezen za spodnji ustroj).
| - v terenu III ktg. (60%) | m3 | 123 | 0 | 205
| - v terenu IV ktg. (40%) | m3 | 82 | 0
2. | Nakladanje kamenja debeline do 30 cm na prevozno sredstvo in odvoz na trajno deponijo po izbiri izvajalca, komplet s stroški ravnanja materiala v deponiji. | m3 | 1 | 0
3. | Planiranje in valjanje planuuma temeljnih tal skladno z zahtevami iz tehničnega poročila. | m2 | 420 | 0
4. | Dobava drobljenca in izdelava nevezane nosilne plasti enakomerno zrnatega drobljenca po SIST 13242:2003, vgrajevanje in zahteve materiala po TSC 06.200:2003 iz kamnine 0-32 mm v debelini do 25 cm. Deformacijski modul Ev2> 100MPa (cesta) | m3 | 104 | 0
5. | Dobava, dovoz in raztiranje humusa za robniki v sloju debeline 20 cm. | m3 | 13 | 0
7. | Fino planiranje, odstranjevanje kamna, sejanje travne mešanice 30 g/m2 in dodajanje granulat mineralnega gnojila 30 g/m2, valjanjem s travnim valjarjem. | m2 | 65 | 0
| ZEMELJSKA DELA SKUPAJ |  |  | 0
4. | PROMETNA OPREMA
1. | Izdelava tankoslojne označbe z enokomponentno belo barvo strojno prekinjene črte v rastru 1/1/1 m, plast suhe snovi je 250 mikronov, širina črte je 10 cm. (5123) | m | 13 | 0
2. | Izdelava tankoslojne označbe z enokomponentno belo barvo strojno - neprekinjena široka prečna črta, plast suhe snovi je 250 mikronov, širina črte je 50 cm. (5211) | m | 16 | 0
3. | Izdelava temelja minimalne globine 75 cm iz betonske cevi fi 30cm dolžine 50cm zapolnjene z betonom C16/20 na 10cm podložnem betonu, komplet z izkopom, zasipom in odvozom izkopanega materiala na trajno deponijo po izboru izvajalca komplet z vsemi stroški deponiranja | kos | 3 | 0
4. | Dobava in postavitev droga za prometni znak iz vroče cinkane jeklene cevi fi 64mm dolžine do 3.0m | kos | 3 | 0
5. | Dobava in postavitev prometnega znaka podlaga iz aluminijaste pločevine okrogle oblike premera 60 cm, znak z odsevno folijo tipa II, komplet z vsem pritrdilnim materialom | kos | 2 | 0
6. | Dobava in postavitev prometnega znaka podlaga iz aluminijaste pločevine pravokotne oblike z dolžino stranice 60 cm, znak z odsevno folijo tipa II, komplet z vsem pritrdilnim materialom | kos | 1 | 0
| PROMETNA OPREMA SKUPAJ |  |  | 0
5. | OSTALA DELA
1. | Izdelava planuma nevezane nosilne plasti - podloga za izvedbo zgornje nosilne vezane plasti. | m2 | 400 | 0
2. | Hladen premaz stikov med starim in novim asfaltom s polimerno emulzijo. | m | 50 | 0
3. | Izdelava nosilne plasti bituminizirane zmesi AC 16 base A4 B 50/70 v debelini 5 cm. | m2 | 400 | 0
4. | Obrizg nosilne plasti bituminizirane zmesi z emulzijo za boljši oprijem nosilne in obrabne plasti. | m2 | 426 | 0
5. | Izdelava obrabne plasti bituminizirane zmesi AC 8 surf B 50/70 A4 v debelini 3 cm. | m2 | 426 | 0
6. | Dobava in polaganje dvignjenih poševnih betonskih robnikov 10/25 cm na betonsko posteljico iz C12/15, vključno z obbetoniranjem in fugiranjem. | m | 185 | 0
7. | Dvig obstoječih pokrovov revizijskih jaškov podzemne infrastrukture na projektirane višine komplet z izdelavo AB obroča. | kos | 1 | 0
8. | Dvig obstoječih rešetk na projektirane višine komplet z izdelavo AB obroča. | kos | 2 | 0
9. | Izdelava geodetskega načrta novega stanja skladno z GZ in navodili upravljalca | m | 91.14 | 0
10. | Projekt izvedenih del (4 izvodi) | kpl | 1 | 0
| OSTALA DELA SKUPAJ |  |  | 0

## MLa2
PRENOVA LAVRIČEVE ULICE V AJDOVŠČINI
METEORNI KANAL LAVRIČEVA 2
REKAPITULACIJA
1. | PREDDELA |  |  | 0
2. | ZEMELJSKA DELA |  |  | 0
3. | MONTAŽNA IN BETONSKA DELA |  |  | 0
4. | OSTALA DELA |  |  | 0
| SKUPAJ € |  |  | 0
1. | PREDDELA
1. | Zakoličba trase kanalizacije z niveliranjem kanala | m | 59.41 | 0
2. | Naprava in postavitev gradbenih profilov (na mestih kjer se menja smer ali naklon) | kos | 4 | 0
| PREDDELA SKUPAJ: |  |  | 0
2. | ZEMELJSKA DELA
1. | Izkop jarkov za kanalizacijo v terenu III, IV in V ktg., širine dna jarka do 1.0m, globine do 2.0m, naklon brežin 70°-90° z nakladanjem na prevozno sredstvo, odvozom na trajno deponijo po izbiri izvajalca, komplet s stroški ravnanja materiala v deponiji.
OPOMBA: V izkopih je upoštevano odstranjevanje in odvoz obstoječe kanalizacije, kjer se zaradi nove ruši, po načelu polno za prazno (cevi in revizijski jaški do vključno fi 800 mm)!
| - v terenu III ktg. (40%) | m3 | 36.2 | 0 | 90.5
| - v terenu IV ktg. (50%) | m3 | 45.3 | 0
| - v terenu V ktg. (10%) | m3 | 9 | 0
2. | Planiranje dna rova kanalizacije s točnostjo +/- 1 cm | m2 | 51 | 0
3. | Zasip jarka z nevezanim materialom, vgrajevanje in zahteve materiala po TSC 06.100:2003; 0-63 mm, vključno z dobavo, komprimiranjem in finim planiranjem v plasteh do 30 cm (pod voznimi površinami) | m3 | 49 | 0
| ZEMELJSKA DELA SKUPAJ: |  |  | 0
3. | MONTAŽNA IN BETONSKA DELA
1. | Dobava in polaganje PVC gladkih kanalizacijskih cevi SN4 DN 315, standard EN 1401-1, na betonsko posteljico debeline 10 cm iz betona C12/15 in polno obbetoniranje cevi (0.23 m3/m betona). | m | 59.41 | 0
2. | Dobava in polaganje PVC gladkih kanalizacijskih cevi SN4 DN 160, standard EN 1401-1, na betonsko posteljico debeline 10 cm iz betona C12/15 in polno obbetoniranje cevi (0.13 m3/m betona). | m | 3.3 | 0
3. | Izdelava jaška v sestavi: betonski podstavek C12/15 0,95 x 0,95 m, višine do 0,25 m na podložni beton d=10 cm, betonska cev fi 60 cm, z vsem opažnim in drugim materialom za izvedbo jaška, vključno z izdelavo mulde, vtokom in iztokom ter prilagajanjem gornjega roba jaška glede na naklon in višino terena. Dejanska višina jaška je določena z niveleto kanala in višino terena in se prilagaja z višino in številom betonskih cevi in pokrova. (Meri se globina jaška od vrha pokrova do dna mulde) - višine do 1.5 m | kos | 3 | 0
4. | Dobava in vgradnja pokrova iz litega železa po EN124 D400 vključno z AB vencem, protihrupnim vložkom iz kompozitnega materiala, premera 600mm z odprtinami za prezračevanje (npr. REXESS CDRK 60EYX44 ali enakovreden). V postavki vključena vsa potrebna dela za postavitev pokrova na potrebno višino in nagib. | kos | 3 | 0
5. | Izdelava požiralnika s peskolovom iz BC cevi DN 500, z izkopom, zasipom, betonskim temeljem, obdelavo priključka na odtok, globine 1.0 m, skupaj z LTŽ rešetko 50x50 cm AB vencem in obročem, dobavo materiala in vsemi potrebnimi deli | kos | 1 | 0
6. | Izdelava požiralnika iz BC DN 500, z betonskim temeljem, vtok pod robnikom, obdelavo vtoka in priključka za odtok, globine 1,0 m, skupaj z dobavo materiala vključno z LTŽ pokrovovom B 125 50/50 cm. | kos | 2 | 0
7. | Izdelava dodatnega priključka na BC jašku za cev PVC DN 160 mm. | kos | 3 | 0
8. | Izdelava iztočne glave (MLa2_1). Postavka vključuje prevrtanje betonske cevi DN 120 cm s kronskim svedrom za cev DN 315 mm. | kpl | 1 | 0
| MONTAŽNA IN BETONSKA DELA SKUPAJ: |  |  | 0
4. | OSTALA DELA
1. | Izdelava geodetskega načrta novega stanja skladno z GZ in navodili upravljalca | m | 59.41 | 0
2. | Pregled kanalizacije s kamero | m | 59.41 | 0
3. | Projekt izvedenih del (4 izvodi) | kpl | 1 | 0
| OSTALA DELA SKUPAJ: |  |  | 0

## MLa3
PRENOVA LAVRIČEVE ULICE V AJDOVŠČINI
METEORNI KANAL LAVRIČEVA 3
REKAPITULACIJA
1. | PREDDELA |  |  | 0
2. | ZEMELJSKA DELA |  |  | 0
3. | MONTAŽNA IN BETONSKA DELA |  |  | 0
4. | OSTALA DELA |  |  | 0
| SKUPAJ € |  |  | 0
1. | PREDDELA
1. | Zakoličba trase kanalizacije z niveliranjem kanala | m | 74.1 | 0
2. | Naprava in postavitev gradbenih profilov (na mestih kjer se menja smer ali naklon) | kos | 7 | 0
| PREDDELA SKUPAJ: |  |  | 0
2. | ZEMELJSKA DELA
1. | Izkop jarkov za kanalizacijo v terenu III, IV in V ktg., širine dna jarka do 1.0m, globine do 2.0m, naklon brežin 70°-90° z nakladanjem na prevozno sredstvo, odvozom na trajno deponijo po izbiri izvajalca, komplet s stroški ravnanja materiala v deponiji.
OPOMBA: V izkopih je upoštevano odstranjevanje in odvoz obstoječe kanalizacije, kjer se zaradi nove ruši, po načelu polno za prazno (cevi in revizijski jaški do vključno fi 800 mm)!
| - v terenu III ktg. (40%) | m3 | 58 | 0 | 145
| - v terenu IV ktg. (50%) | m3 | 72.5 | 0
| - v terenu V ktg. (10%) | m3 | 14.5 | 0
2. | Dobava, montaža, uporaba in demontaža varovalnega opaža jarka v semi vertikalnem izkopu, tehnologije po izbiri izvajalca. Višina opažanja od 1.0 do 1.5 m. obračun po m1 trase kanala enostransko razprto! | m | 30 | 0
3. | Planiranje dna rova kanalizacije s točnostjo +/- 1 cm | m2 | 63.5 | 0
4. | Zasip jarka z nevezanim materialom, vgrajevanje in zahteve materiala po TSC 06.100:2003; 0-63 mm, vključno z dobavo, komprimiranjem in finim planiranjem v plasteh do 30 cm (pod voznimi površinami) | m3 | 97 | 0
| ZEMELJSKA DELA SKUPAJ: |  |  | 0
3. | MONTAŽNA IN BETONSKA DELA
1. | Dobava in polaganje PVC gladkih kanalizacijskih cevi SN4 DN 315, standard EN 1401-1, na betonsko posteljico debeline 10 cm iz betona C12/15 in polno obbetoniranje cevi (0.23 m3/m betona) komplet s koleni. | m | 75.1 | 0
2. | Dobava in polaganje PVC gladkih kanalizacijskih cevi SN4 DN 160, standard EN 1401-1, na betonsko posteljico debeline 10 cm iz betona C12/15 in polno obbetoniranje cevi (0.13 m3/m betona). | m | 6.8 | 0
3. | Izdelava jaška v sestavi: betonski podstavek C12/15 0,95 x 0,95 m, višine do 0,25 m na podložni beton d=10 cm, betonska cev fi 60 cm, z vsem opažnim in drugim materialom za izvedbo jaška, vključno z izdelavo mulde, vtokom in iztokom ter prilagajanjem gornjega roba jaška glede na naklon in višino terena. Dejanska višina jaška je določena z niveleto kanala in višino terena in se prilagaja z višino in številom betonskih cevi in pokrova. (Meri se globina jaška od vrha pokrova do dna mulde) - višine do 1.5 m | kos | 5 | 0
4. | Izdelava jaška na obstoječi cevi mešane kanalizacije iz BC DN 40 cm v sestavi: betonski podstavek C12/15 0,95 x 0,95 m, višine do 0,25 m na podložni beton d=10 cm, betonska cev fi 60 cm, z vsem opažnim in drugim materialom za izvedbo jaška, vključno z izdelavo mulde, vtokom in iztokom ter prilagajanjem gornjega roba jaška glede na naklon in višino terena. Dejanska višina jaška je določena z niveleto kanala in višino terena in se prilagaja z višino in številom betonskih cevi in pokrova. (Meri se globina jaška od vrha pokrova do dna mulde) - višine do 1.5 m | kos | 1 | 0
5. | Dobava in vgradnja pokrova iz litega železa po EN124 D400 vključno z AB vencem, protihrupnim vložkom iz kompozitnega materiala, premera 600mm z odprtinami za prezračevanje (npr. REXESS CDRK 60EYX44 ali enakovreden). V postavki vključena vsa potrebna dela za postavitev pokrova na potrebno višino in nagib. | kos | 6 | 0
6. | Izdelava požiralnika s peskolovom iz BC cevi DN 500, z izkopom, zasipom, betonskim temeljem, obdelavo priključka na odtok, globine 1.0 m, skupaj z LTŽ rešetko 50x50 cm AB vencem in obročem, dobavo materiala in vsemi potrebnimi deli | kos | 1 | 0
7. | Izdelava požiralnika iz BC DN 500, z betonskim temeljem, vtok pod robnikom, obdelavo vtoka in priključka za odtok, globine 1,0 m, skupaj z dobavo materiala vključno z LTŽ pokrovovom B 125 50/50 cm. | kos | 3 | 0
8. | Izdelava dodatnega priključka na BC jašku za cev PVC DN 160 mm. | kos | 4 | 0
9. | Izvedba dodatne zaščite TK in plinovoda ob nadzoru upravljalca (dodatna zaščitna cev obsip s peskom frakcije 0-8 mm.) | m | 2 | 0
| MONTAŽNA IN BETONSKA DELA SKUPAJ: |  |  | 0
4. | OSTALA DELA
1. | Izdelava geodetskega načrta novega stanja skladno z ZGO-1 in navodili upravljalca kanal. | m | 74.1 | 0
2. | Pregled kanalizacije s kamero | m | 74.1 | 0
3. | Projekt izvedenih del (4 izvodi) | kpl | 1 | 0
| OSTALA DELA SKUPAJ: |  |  | 0

## FLa3
PRENOVA LAVRIČEVE ULICE V AJDOVŠČINI
FEKALNI KANAL LAVRIČEVA 3
REKAPITULACIJA
1. | PREDDELA |  |  | 0
2. | ZEMELJSKA DELA |  |  | 0
3. | MONTAŽNA IN BETONSKA DELA |  |  | 0
4. | OSTALA DELA |  |  | 0
| SKUPAJ € |  |  | 0
1. | PREDDELA
1. | Zakoličba trase kanalizacije z niveliranjem kanala | m | 96.3 | 0
2. | Naprava in postavitev gradbenih profilov (na mestih kjer se menja smer ali naklon) | kos | 8 | 0
| PREDDELA SKUPAJ: |  |  | 0
2. | ZEMELJSKA DELA
1. | Izkop jarkov za kanalizacijo v terenu III, IV in V ktg., širine dna jarka do 1.0 m, globine do 2.0 m, naklon brežin 70°-90° z nakladanjem na prevozno sredstvo, odvozom na trajno deponijo po izbiri izvajalca, komplet s stroški ravnanja materiala v deponiji.
| - v terenu III ktg. (40%) | m3 | 98 | 0 | 245
| - v terenu IV ktg. (50%) | m3 | 122.5 | 0
| - v terenu V ktg. (10%) | m3 | 24.5 | 0
2. | Dobava, montaža, uporaba in demontaža varovalnega opaža jarka v semi vertikalnem izkopu, tehnologije po izbiri izvajalca. Višina opažanja od 1.0 do 1.5 m. obračun po m1 trase kanala enostransko razprto! | m | 30 | 0
3. | Planiranje dna rova kanalizacije s točnostjo +/- 1 cm | m2 | 83 | 0
4. | Zasip jarka z nevezanim materialom, vgrajevanje in zahteve materiala po TSC 06.100:2003; 0-63 mm, vključno z dobavo, komprimiranjem in finim planiranjem v plasteh do 30 cm (pod voznimi površinami) | m3 | 175 | 0
| ZEMELJSKA DELA SKUPAJ: |  |  | 0
3. | MONTAŽNA IN BETONSKA DELA
1. | Dobava in polaganje PVC gladkih kanalizacijskih cevi SN4 DN 200, standard EN 1401-1, na betonsko posteljico debeline 10 cm iz betona C12/15 in polno obbetoniranje cevi (0.15 m3/m betona) komplet s koleni. | m | 97.3 | 0
2. | Dobava in montaža prefabriciranega poliesterskega jaška svetlega premera 600 mm, vključno z muldo, vtokom in iztokom, podbetoniranjem jaška z betonom in prilagajanjem gornjega roba jaška glede na naklon terena. (Meri se globina jaška od vrha pokrova do dna mulde!) - višina do 1.5 m | kos | 6 | 0
3. | Dobava in montaža prefabriciranega poliesterskega jaška svetlega premera 600 mm na obstoječo cev mešanega kanala iz BC DN 40 cm, vključno z muldo, vtokom in iztokom, podbetoniranjem jaška z betonom in prilagajanjem gornjega roba jaška glede na naklon terena. (Meri se globina jaška od vrha pokrova do dna mulde!) - višina do 1.5 m | kos | 1 | 0
4. | Dodatek za izdelavo novega priključka obstoječe cevi iz BC DN 20 cm na nov poliesterski jašek. | kos | 1 | 0
5. | Dobava in vgradnja pokrova iz litega železa po EN124 najmanj D400 vključno z AB obročem, protihrupnim vložkom iz kompozitnega materiala, premera 600mm-pod voznimi površinami. (npr. REXESS CDRK60FYX44 ali enakovredno) V postavki vključena vsa potrebna dela za postavitev pokrova na potrebno višino in nagib. | kos | 7 | 0
6. | Izvedba dodatne zaščite TK in plinovoda ob nadzoru upravljalca (dodatna zaščitna cev obsip s peskom frakcije 0-8 mm.) | m | 6 | 0
| MONTAŽNA IN BETONSKA DELA SKUPAJ: |  |  | 0
4. | OSTALA DELA
1. | Izdelava geodetskega načrta novega stanja skladno z ZGO-1 in navodili upravljalca kanal. | m | 96.3 | 0
2. | Preizkus vodotesnosti kanalizacije | m | 96.3 | 0
3. | Pregled kanalizacije s kamero | m | 96.3 | 0
4. | Projekt izvedenih del (4 izvodi) | kpl | 1 | 0
| OSTALA DELA SKUPAJ: |  |  | 0

## V1
PRENOVA LAVRIČEVE ULICE V AJDOVŠČINI
VODOVOD V1
REKAPITULACIJA
1. | PREDDELA |  |  | 0
2. | ZEMELJSKA DELA |  |  | 0
3. | VODOVODNI MATERIAL Z MONTAŽO IN TRANSPORTI |  |  | 0
4. | OSTALA DELA |  |  | 0
| SKUPAJ € |  |  | 0
1. | PREDDELA
1. | Zakoličba trase vodovoda z niveliranjem | m | 187.39 | 0
2. | Naprava in postavitev gradbenih profilov (na mestih kjer se menja smer ali naklon) | kos | 17 | 0
3. | Prevezava obstoječih inštalacij za čas izvedbe rekonstrukcije vodovoda iz PE cevi DN 25 mm (zajema ves potreben spojni material, cevi, vse delo, vključno z odstranitvijo po uporabi) za celoten obseg prevezav. | kpl | 1 | 0
| PREDDELA SKUPAJ: |  |  | 0
2. | ZEMELJSKA DELA
1. | Izkop jarkov za vodovod v terenu III, IV in V ktg., širine dna jarka do 1.0 m, globine do 2.0 m, naklon brežin 70°-90° z nakladanjem na prevozno sredstvo, odvozom na trajno deponijo po izbiri izvajalca, komplet s stroški ravnanja materiala v deponiji.
OPOMBA: V postavki je upoštevano odstranjevanje in odvoz obstoječe infrastrukture, kjer se zaradi nove ruši, po načelu polno za prazno!
| - v terenu III ktg. (40%) | m3 | 176.4 | 0 | 441
| - v terenu IV ktg. (50%) | m3 | 220.5 | 0
| - v terenu V ktg. (10%) | m3 | 44.1 | 0
2. | Dobava, montaža, uporaba in demontaža varovalnega opaža jarka v semi vertikalnem izkopu, tehnologije po izbiri izvajalca. Višina opažanja od 1.0 do 1.5 m. obračun po m1 trase kanala enostransko razprto! | m | 30 | 0
3. | Planiranje dna rova vodovoda s točnostjo +/- 1 cm | m2 | 159 | 0
4. | Izdelava posteljice deb. 10 cm, obsip in zasip cevi z gramoznim materialom 4-8mm ter ročno komprimiranje v plasteh po 15 cm do višine 15 cm nad temenom cevi. (0.40 m3/m) | m3 | 77 | 0
5. | Zasip jarka z nevezanim materialom, vgrajevanje in zahteve materiala po TSC 06.100:2003; 0-63 mm, vključno z dobavo, komprimiranjem in finim planiranjem v plasteh do 30 cm (pod voznimi površinami) | m3 | 295 | 0
| ZEMELJSKA DELA SKUPAJ: |  |  | 0
3. | VODOVODNI MATERIAL Z MONTAŽO IN TRANSPORTI
A | CEVI
1. | Prenašanje in spuščanje v jarek cevi dolžine do 6 m iz nodularne litine DN 150, po EN 545/ISO 2531, klase C40 z dobavo in montažo; standardni (Tyton) spoj. Postavka vključuje ves potrebni spojni material in opozorilni trak z indikatorjem. | m | 187.39 | 0
2. | Prenašanje in spuščanje v jarek cevi dolžine do 6 m iz nodularne litine DN 80, po EN 545/ISO 2531, klase C40 z dobavo in montažo; standardni (Tyton) spoj. Postavka vključuje ves potrebni spojni material in opozorilni trak z indikatorjem. | m | 3.5 | 0
3. | Izvedba dodatne zaščite TK in plinovoda ob nadzoru upravljalca (dodatna zaščitna cev obsip s peskom frakcije 0-8 mm.) | m | 10 | 0
B | FAZONI
Posamezna postavka zajema vsa dela in material, kot npr. dobavo, prenose, montažo, tesnilni in vijačni material. Ves material je NP 16.
1. | MMK DN 150/11,25° | kos | 3 | 0
2. | MMK DN 150/22,5° | kos | 2 | 0
3. | MMK DN 150/30° | kos | 1 | 0
4. | EU DN 150 | kos | 1 | 0
5. | FFR DN 150/100/200 | kos | 1 | 0
6. | EU DN 100 | kos | 1 | 0
7. | MMB DN 150/80 | kos | 2 | 0
8. | EU DN 80 | kos | 2 | 0
9. | N DN 80 | kos | 2 | 0
10. | FF DN 80/200 | kos | 2 | 0
11. | MMA DN 100/50 | kos | 2 | 0
12. | FFQ DN 50 | kos | 4 | 0
C | ARMATURE
posamezna postavka zajema vsa dela in material, kot npr. dobavo, prenose, montažo, tesnilni in vijačni material.
1. | NADZEMNI HIDRANT DN 80 | kos | 2 | 0
2. | OKZ F5 DN 80 | kos | 2 | 0
3. | teleskopska vgradna garnitura | kos | 2 | 0
4. | cestna kapa φ125 | kos | 2 | 0
5. | PKZ DN 50 | kos | 2 | 0
6. | enokrogelni odzračevalni ventil DN 50 NP 10 | kos | 2 | 0
7. | kolo za zasun | kos | 2 | 0
| MATERIAL Z MONTAŽO IN TRANSPORTI SKUPAJ: |  |  | 0
4. | OSTALA DELA
1. | Izdelava betonskih sidrnih blokov iz betona C16/20, komplet z opažanjem, dobavo in vgrajevanjem betona, za sidranje cevovoda. | kos | 6 | 0
2. | Izdelava betonskih podstavkov dim. 40x40x10cm iz betona C16/20, komplet z opažanjem, dobavo in vgrajevanjem betona, za montažo cestnih kap. | kos | 2 | 0
3. | Izdelava betonskih sidrnih blokov dim. 40x20x20cm iz betona C16/20, komplet z opažanjem, dobavo in vgrajevanjem betona, za montažo nadzemnega hidranta | kos | 2 | 0
4. | Izdelava jaška na obroču iz podložnega betona d=10 cm (zračnik); postavka zajema betonsko cev fi 80 cm L= 0.5 m, AB konusni nastavek 80/60 cm, z vsem opažnim in drugim materialom za izvedbo jaška ter LTŽ pokrov po eN 124 D400 premera 60 cm. Dejanska višina jaška je določena z niveleto cevi in višino terena in se prilagaja z višino betonske cevi in pokrova. | kos | 2 | 0
5. | Izdelava geodetskega načrta novega stanja skladno z ZGO-1 in navodili upravljalca kanal. | m | 187.39 | 0
6. | Tlačni preizkus vodovoda | m | 187.39 | 0
7. | Izpiranje in dezinfekcija vodovoda | m | 187.39 | 0
8. | Projekt izvedenih del (4 izvodi) | kpl | 1 | 0
| OSTALA DELA SKUPAJ: |  |  | 0

## JR
PROJEKTANTSKI POPIS S PREDIZMERAMI IN STROŠKOVNO OCENO
Lavričeva ulica
R E K A P I T U L A C I J A
I. | I. | Javna Razsvetljava (JR)
I. | A | GRADBENA DELA ZA JR
I. | B | ELEKTROMONTAŽNA DELA ZA JR
| C | IZDELAVA NAČRTA PID
s | S | SKUPAJ REKAPITULACIJA ( brez DDV)
I. | I. | Javna razsvetljava (JR) | ME | količina | cena | znesek skupaj
I.
I. |  | Dobava, vgradnja, izdelava, montaža in preizkus
I.
I. | A. | GRADBENA DELA za JR
I.
I. | 1 | Zakoličba trase predvidene kabelske kanalizacije JR | m | 154
I.
I. | 2 | Zakoličba obstoječih komunalnih naprav ZA CELOTNO OMREŽJE JR (križanja in približevanja) in označitev - elektroinstalacije, telefona, vodovoda, kanalizacije po pogojih in navodilih upravljalca cca 150m. | kpl | 1
I.
I. | 3 | Strojni in deloma ročni izkop kabelskega kanala v terenu IV. ktg.dim 0,4 x 0,9 m, izdelava podloge iz suhega betona C8/10 v sloju 10 cm, dobava in polaganje 1x stigmafleks cevi premera 110 mm (vključno z distančniki, čepi, tesnili, koleni, ...), obbetoniranje z betonom C8/10 v sloju 10 cm nad temenom cevi, zasip s tamponskim gramozom ter nabijanje v slojih po 20 cm, polaganje ozemljilnega valjanca in PVC opozorilnega traku, nakladanje in odvoz materiala na stalno deponijo po izboru izvajalca z vsemi stroški deponiranja | m | 150
I.
I. | 4 | Strojni in deloma ročni izkop kabelskega kanala v terenu IV. ktg.dim 0,4 x 0,9 m, izdelava podloge iz suhega betona C8/10 v sloju 10 cm, dobava in polaganje 1x stigmafleks cevi premera 110 mm (vključno z distančniki, čepi, tesnili, koleni, ...), zasip s peskom granulacije 0-4mm v sloju 10 cm nad temenom cevi, zasip s tamponskim gramozom ter nabijanje v slojih po 20 cm, polaganje ozemljilnega valjanca in PVC opozorilnega traku, nakladanje in odvoz materiala na stalno deponijo po izboru izvajalca z vsemi stroški deponiranja | m | 4
I.
I. | 5 | Izkop v terenu IV. kat. in komplet izgradnja betonskega temelja za drog cestne razsvetljave višine 7m, dim. 500x500x1200 mm z betonom C 25/30, armaturo, podložnim betonom,postavitvijo cevi za drog, vgradnjo neperforiranih cevi premera 63 mm | kos | 6
I.
I. | 6 | Izkop v terenu IV. kat. in komplet izgradnja tipskega manipulativnega kabelskega jaška f 60 cm, z betonom C 25/30,, litoželeznim pokrovom za lahki promet 600mm, z napisom ELEKTRIKA | kos | 6
I.
I. | 7 | Izdelava križanj z ostalimi komunalnimi vodi | kos | 5
I.
| 8 | Izdelava preboja skozi obstoječi NN-JR kabelski jašek za cev fi 110mm | kpl | 1
I. | 9 | Stigmaflex cev, dobava in montaža
I. |  | - f 63 mm | m | 18
I.
I. | 10 | Izdelava osnov za vnos v kataster komunalnih vodov | kpl | 1
I.
I. | S | SKUPAJ GRADBENA DELA ZA JR
I.
I. | B. | ELEKTROMONTAŽNA DELA za JR | ME | količina | cena | znesek skupaj
I.
I. |  | ELEKTROINSTALACIJE (dobava in montaža). Navedbe proizvajalcev, tipov in nazivov opreme in materialov v popisu del so navedene le kot primer, katere lastnosti (kvaliteta, dizajn, izgled in podobno) naj bi imela projektirana oprema!!
I. |  | Svetilke morajo imeti zagotovljeno sledljivost po BIN kodi in elipsi McAdam
I.
I. |  | Vključeno v cenah: Dobava, prevoz, montaža, preizkus, drobni, vezni in pritrdilni material, manipulativni stroški, pripravljalna in zaključna dela ter odstranjevanje odpadkov v skladu s predpisi
I.
I. |  | ELEKTROMONTAŽNA DELA
I. |  | Dobava, prevoz, montaža, preizkus, svetlobni viri, predstikalne naprave, vezni in pritrdilni material
I.
I. | 1 | Kabel NAYY-J položen v kabelsko kanalizacijo, skupaj s kabelskimi končniki in priklopom
I. |  | - 4x16+2,5 mm2 | m | 175
I.
I. | 2 | Kabel NYY, NYY-J položen v kabelsko kanalizacijo, kandelabre, instalacijske cevi, skupaj s kabelskimi končniki in priklopom
I. |  | - 3x2,5 mm2 | m | 44
I.
I. | 3 | Priklop novega kabla JR na obstoječem stebru NNO-JR | kpl | 1
I.
I. | 4 | Vodnik P/F-Y 25 mm2 | m | 15
I.
I. | 5 | Steber CR - vročecinkan, h=7 m od tal, s privarjeno prirobnico za montažo na izveden bet. temelj s sidrnimi vijaki, prilagojen za direktno montažo svetilke, z izrezom za priklop kablov, opremljen s priključno sponko za pritrditev ozemljitve z vijačenjem, priključno ploščo PMV in kompletnim ožičenjem ter postavljen na temelj in povezan na valjanec. Kandelaber mora ustrezati standardu SIST EN 40-5 in tretji vetrovni coni. Ustreza tipu: C7/P 7m Terralux ali podobno | kos | 6
I.
I. | 6 | Doplačilo za polaganje kabla NYY, NYY-J v izolacijo npr:Armaflex XG, cevi za maksimalni premer kabla do 8 mm, debelina izolacije 9 mm - npr. XG-09X006 ali XG-09X008, najmanj v celotni dolžini kandelabra od svetilke do temelja. | m | 36
I.
I. | 7 | SV01 - Cestna svetilka za montažo na steber višine 7 m. Svetilka je izdelana iz tlačno litega aluminija, prašno obarvana v srebrno sivo barvo. Zaščitno steklo je iz 4 mm debelega, kaljenega stekla visoke prosojnosti. Predstikalna naprava: redukcija virtual-midnight - LED svetlobni vir: - življenjsko dobo L80/B10@≥ 100.000 h - McAdam < 3, - efektivni svetlobni tok ≥ 2.610 lm ± 10 % - temperatura barve svetlobe 3.000 K - barvni indeks CRI ≥ 70 - Priključna moč ≤ 20,3 W - Stopnja zaščite ≥ IP66 - Mehanska trdnost ≥ IK09 - Razred izolacije: II kot npr.: Disano 3290 Sella 8 LED 19 W | kos | 6
I.
I. | 8 | Pocinkani valjanec FeZn 25x4 mm, položen v izkopan kabelski jarek, vključno s križnimi sponkami INOX izvedbe, priključitvami na kandelabre cestne razsvetljave in ostale ozemljilne sisteme, s protikorozijsko zaščito z bitumensko maso,... | m | 160
I.
I. | 9 | Izvedba antikorozijske zaščite spoja valjanca v zemlji: | kos | 6
I.
| 10 | PVC opozorilni trak z napisom LEKTRIKA | m | 155
I. | 11 | Svetlobnotehnične in ostale meritve, pregledi, preizkusi, spuščanje v pogon | kos | 1
I.
I. | 12 | Izdelava dokazila (statičnega računa) za ustreznost stebra za vetrovno cono glede na izbrano svetilko. | kpl | 1
I. | 13 | Izdelava geodetskega načrta novega stanja skladno z GZ in navodili upravljalca ter vris JR v kataster pri upravljalcu KSD | kpl | 1
I. | 14 | Drobni material | % | 3%
I. | S | SKUPAJ ELEKTROMONTAŽNA DELA ZA JR