## A.01
| 0 | SKRITO |  |  |  |  | 0
|  | Objekt: | Sanacija pločnikov v C3
Investitor: Občina Ajdovščina
SKRITO |  | Popis del: |  |  |  | Cena | Znesek EUR
1. faza - okrog avtobusne postaje
1 | 1 | Varovanje gradbišča in izdelava peš prehodov v posamezne vhode v objekt
Izvedba varovanje gradbišča in izdelava peš prehodov v posamezne vhode v objekt, ter izvedbe zapor prehodov, kjer je to možno in nujno.
|  |  |  | KOM | 25 |  | 0
1 | 2 | Rušenje obstoječega dotrajanega tlaka zunanjih pločnikov ob objektu
Rušenje, odstranjevanje, nakladanje in odvoz obstoječega dotrajanega tlaka v sestavi keramika s cementnim estrihom deb. 5 - 8 cm - do betonskega tlaka, komplet z odvozom ruševin v trajno deponijo na razdalji do 5 km in plačilom vseh okoljevarstvenih taks.
|  |  |  | M2 | 695 |  | 0
1 | 3 | Izdelava novega armiranega cementnega estriha deb. 5 - 6 cm
Dobava in izdelava novega cementnega estriha deb. cca 5-6 cm z vtiskanjem mrežne armature MA Q131 za (estrih za polaganje keramike na lepilo). Pred izvedbo estriha premaz z elastosilom za boljšo oprijemljivost novega cem. estriha na obst. betonsko podlago. Upoštevati je IZVEDBO ESTRIHA s TOPCEM MAPEI!
|  |  |  | M2 | 695 |  | 0
1 | 4 | Finalni tlak - keramika
Dobava in polaganje keramike tipa granitogres, protidrsna in odporna na zmrzal, dim. 30/30 cm, barva podobna obstoječim (ploščice morajo biti ustrezne kvalitete kot npr. MA STONE LINE R11, A+B+C). Lepilo in fugirna masa morata biti ustrezne kvalitete in protizmrzlinsko odporna (lepilo kot npr. IMOLIM KRISTAL in fugirna masa kot npr. SIKA+SIKACERAM+SIKA SILIKON+SIKA PRIMER).
|  |  |  | M2 | 695 |  | 0
1 | 5 | Dodatek za izdelavo dilatacij v tlaku
Dodatek za izdelavo dilatacij v tlaku - zarezavanje ploščic in estriha v globino cca 1 cm v liniji dilatacije - predvidi se.
|  |  |  | M1 | 150 |  | 0
1 | 6 | Silikoniziranje dilatacij in stikov
Silikoniziranje dilatacij ter stikov tlaka in ALU sten s trajnoelastičnim kitom v sivem tonu (kot npr. SIKA+SIKA PRIMER).
|  |  |  | M1 | 500 |  | 0
1 | 7 | Pokrova jaškov
Odstranitev obstoječih ter dobava in vgradnja novih RF oljnih jaškov dim. 60/60 cm na obstoječe jaške, komplet z vsemi potrebnimi deli.
|  |  |  | KOM | 30 |  | 0
1 | 8 | Pleskanje ograjnih elementov iz Fe cevi
Obnova obstoječih ograjnih elementov iz Fe cevi fi 48 mm, dim. 175/100 cm skupaj s čiščenjem rje, nevtralizacija s ferosonom, ter barvanje 1x temeljna, 2x zaščitni lak.
|  |  |  | KOM | 13 |  | 0
1 | 9 | Demontaža in ponovna montaža ograje pri baru ob avtobusni postaji
Demontaža in po izvedenih delih ponovna montaža ograje pri baru ob avtobusni postaji, ograja je vijačena v tlak.
|  |  |  | M1 | 6 |  | 0
1 | 10 | Nepredvidena dela
Nepredvidena dela - z vpisom v gradbeni dnevnik in potrditvijo nadzornega organa - predvidi se 10% od vseh del.
|  |  |  | PR | 0.1 | 0 | 0
SKRITO |  | skupaj EUR: |  |  | 0
2. faza - od fontane do avtobusne
1 | 11 | Varovanje gradbišča in izdelava peš prehodov v posamezne vhode v objekt
Izvedba varovanje gradbišča in izdelava peš prehodov v posamezne vhode v objekt, ter izvedbe zapor prehodov, kjer je to možno in nujno.
|  |  |  | KOM | 25 |  | 0
1 | 12 | Rušenje obstoječega dotrajanega tlaka zunanjih pločnikov ob objektu
Rušenje, odstranjevanje, nakladanje in odvoz obstoječega dotrajanega tlaka v sestavi keramika s cementnim estrihom deb. 5 - 8 cm - do betonskega tlaka, komplet z odvozom ruševin v trajno deponijo na razdalji do 5 km in plačilom vseh okoljevarstvenih taks.
|  |  |  | M2 | 545 |  | 0
1 | 13 | Izdelava novega armiranega cementnega estriha deb. 5 - 6 cm
Dobava in izdelava novega cementnega estriha deb. cca 5-6 cm z vtiskanjem mrežne armature MA Q131 za (estrih za polaganje keramike na lepilo). Pred izvedbo estriha premaz z elastosilom za boljšo oprijemljivost novega cem. estriha na obst. betonsko podlago. Upoštevati je IZVEDBO ESTRIHA s TOPCEM MAPEI!
|  |  |  | M2 | 545 |  | 0
1 | 14 | Finalni tlak - keramika
Dobava in polaganje keramike tipa granitogres, protidrsna in odporna na zmrzal, dim. 30/30 cm, barva podobna obstoječim (ploščice morajo biti ustrezne kvalitete kot npr. MA STONE LINE R11, A+B+C). Lepilo in fugirna masa morata biti ustrezne kvalitete in protizmrzlinsko odporna (lepilo kot npr. IMOLIM KRISTAL in fugirna masa kot npr. SIKA+SIKACERAM+SIKA SILIKON+SIKA PRIMER).
|  |  |  | M2 | 545 |  | 0
1 | 15 | Dodatek za izdelavo dilatacij v tlaku
Dodatek za izdelavo dilatacij v tlaku - zarezavanje ploščic in estriha v globino cca 1 cm v liniji dilatacije - predvidi se.
|  |  |  | M1 | 100 |  | 0
1 | 16 | Silikoniziranje dilatacij in stikov
Silikoniziranje dilatacij ter stikov tlaka in ALU sten s trajnoelastičnim kitom v sivem tonu (kot npr. SIKA+SIKA PRIMER).
|  |  |  | M1 | 400 |  | 0
1 | 17 | Pokrova jaškov
Odstranitev obstoječih ter dobava in vgradnja novih RF oljnih jaškov dim. 60/60 cm na obstoječe jaške, komplet z vsemi potrebnimi deli.
|  |  |  | KOM | 42 |  | 0
1 | 18 | Pleskanje ograjnih elementov iz Fe cevi
Obnova obstoječih ograjnih elementov iz Fe cevi fi 48 mm, dim. 175/100 cm skupaj s čiščenjem rje, nevtralizacija s ferosonom, ter barvanje 1x temeljna, 2x zaščitni lak.
|  |  |  | KOM | 14 |  | 0
1 | 19 | Nepredvidena dela
Nepredvidena dela - z vpisom v gradbeni dnevnik in potrditvijo nadzornega organa - predvidi se 10% od vseh del.
|  |  |  | PR | 0.1 | 0 | 0
SKRITO |  | skupaj EUR: |  |  | 0
REKAPITULACIJA
|  | 1. faza (okrog avtobusne postaje): |  |  |  |  | 0
|  | 2. faza (od fontane do avtobusne postaje): |  |  |  |  | 0
SKRITO |  | Skupaj EUR: |  |  | 0
|  |  |  | DDV 22% | 0
1 |  | Skupaj z DDV: |  |  | 0
Note on L7: Upošteva polja vključno s K500! Seštevek prenaša iz polja K1!
Note on L51: Upošteva polja vključno s K500! Seštevek prenaša iz polja K1!
Note on L93: Upošteva polja vključno s K500! Seštevek prenaša iz polja K1!
Note on L104: Upošteva polja vključno s K500! Seštevek prenaša iz polja K1!