## OSNOVA
POPIS DEL
Osnovni podatki o projektni dokumentaciji:
Številčna oznaka načrta in vrsta načrta: | 3/1 - Načrt površin za kolesarje in pešce
Investitor: | OBČINA AJDOVŠČINA
Cesta 5.maja 6a, 5270 Ajdovščina
Vrsta projektne dokumentacije: | PZI
Objekt: | Ureditev površin za kolesarje in pešce ob glavni cesti v mestu Ajdovščina
- Odsek 2, Faza 1
Številka projekta: | 14382-2
Številka načrta: | 14382-2_3/1
Kraj in datum izdelave načrta: | Nova Gorica, marec 2018
|  | PODATKI O VSEBINI POPISA DEL |  | PODATKI O VSEBINI POPISA DEL |  | PODATKI O VSEBINI POPISA DEL
Vrsta del | Načrt površin za kolesarje in pešce | 3/1 | Načrt površin za kolesarje in pešce | 4. | ELEKTRO INŠTALACIJE | 3. | GRADBENE KONSTRUKCIJE
Osnovni podatki o projektni dokumentaciji:
Oznaka vrste načrta | 3/1 |  | REKAPITULACIJA
SPLOŠNE OPOMBE K POPISU
Objekt | Ureditev površin za kolesarje in pešce ob glavni cesti v mestu Ajdovščina Odsek 2 |  | Površine za kolesarje
Površine za pešce
Faktor Rasti Del | 100%
Dodatni Faktor (dobava in montaža) | 100%
DDV | 22%
Cene (DA=1 ali NE=0) | 0
Cene v rekapitulaciji (DA=1 ali NE=0) | 0
OBVEZEN VPIS OSNOVNIH PODATKOV!!!

## UVOD V PREDRAČUN
POPIS DEL
3/1 | Načrt površin za kolesarje in pešce
SPLOŠNE OPOMBE K POPISU
1 | Investitor bo zagotovil delovne površine v okviru ustreznega delovnega pasu. Na odsekih, kjer bo zaradi objektivnih vzrokov delovni pas ožji od običajnega se gradnja prilagodi dejanskim razmeram na terenu.
3 | Vse ostale površine, ki jih bo izvajalec potreboval za gradnjo in za organizacijo gradbišč, si bo moral priskbeti sam na svoje stroške.
1 | Izvajalec mora omogočati stalen, prost in vzdrževan dostop za potrebe intervencije oz. vzdrževanja
2 | Izvajalec je dolžan izvesti vsa dela kvalitetno, v skladu s predpisi, projektom, tehničnimi pogoji in v skladu z dobro gradbeno prakso.
3 | Izkopi za jarke, kanale in jaške vključujejo odmet na rob jarka oz. na tovorno vozilo in odvoz na deponijo
Izvajalec mora v enotnih cenah upoštevati naslednje stroške, v kolikor le-ti niso upoštevani v posebnih postavkah:
4 | - vse stroške za pridobitev začasnih površin za gradnjo izven delovnega pasu (soglasja, odškodnine, itd.);
5 | - vse stroške v zvezi z začasnim odvozom, deponiranjem in vračanjem izkopanega materiala na mestih, kjer ga ne bo možno deponirati na gradbišču;
6 | - vse stroške za postavitev gradbišča, gradbiščnih objektov, ureditev začasnih deponij, tekoče vzdrževanje in odstranitev gradbišča;
7 | - vse stroške za sanacijo in kultiviranje površin delovnega pasu in gradbiščnih površin po odstranitvi objektov;
8 | - vse stroške v zvezi s transporti po javnih poteh in cestah: morebitne odškodnine, morebitne sanacije cestišč zaradi poškodb med gradnjo itd.
9 | - stroške odvoza in zagotovitev odstranjevanja odpadnega gradbenega materiala skladno z zakonodajo na področju ravnanja z odpadki (odvoz na urejene deponije s taksami itd.)
10 | - vsi stroški za zagotavljanje varnosti in zdravja pri delu, zlasti stroške za vsa dela, ki izhajajo iz zahtev Varnostnega načrta
11 | - stroški odvoda meteorne vode iz gradbene jame in vode, ki se izceja iz bočnih strani izkopa, če je potrebno
12 | - stroški dela v kampadah zaradi oteženih geoloških razmer
13 | - stroški dela v nagnjenem terenu
14 | - stroški oteženega izkopa v mokrem terenu, izkop v vodi, prekop potokov itd.
15 | Dobava in vgradnja vodovodne cevi iz duktilne litine: na zunanji strani zaščitena z aktivno galvansko zaščito, ki omogoča vgradnjo cevi tudi v agresivnejšo zemljo (z zlitino Zn + Al minimalne debeline 400 g/m2 v razmerju 85% Zn - 15% Al) in premazane z modrim epoksijem, na notranji strani pa s cementno oblogo, skladno s standardom SIST EN 545:2010. Dolžina cevi mora biti 6m. Fazonski kosi morajo biti izdelani iz duktilne litine GGG 400 v skladu s SIST EN 545:2010, z zunanjo in notranjo epoksi zaščito po postopku kataforeze min. debeline 70 mikronov oz. po klasičnem postopku min. debeline 250 mikronov. Opremljeni morajo biti z odgovarjajočimi tesnili v skladu z EN 681-1. Prirobnični fazonski kosi standardne izvedbe morajo imeti vrtljivo prirobnico. Spoji na obojčnih fazonskih kosih so enaki kot pri ceveh. Obojčno tesnilo oz. cel spoj mora biti zaradi zagotovitve kvalitete spoja preiskušen skupaj s cevmi oz. fazoni (certifikat).
16 | Fazonski komadi,armature, spojni in tesnilni material mora ustrezati nazivnemu tlaku minimalno 10 bar, razen v primeru, ko je to posebej specificirano.
17 | Vsi fazonski komadi vključujejo transport, montažo ter nerjavni spojni in tesnilni material.
20 | »Vsak ponudnik mora za celoten popis sam vnesti formule za vse zmnožke in seštevke (velja za zmnožke za vsako posamezno postavko, kot tudi za vse skupne seštevke po posameznih sklopih oziroma rekapitulacijah) in poskrbeti, da so formule za izračun predračuna pravilne.«

## REKAPITULACIJA
POPIS DEL
3/1 | Načrt površin za kolesarje in pešce
REKAPITULACIJA
Vrednosti so v EUR!
Površine za kolesarje
Površine za pešce
Skupaj:
Nepredvidena dela (5%)
SKUPAJ:
|  | 22% | DDV:
SKUPAJ Z DDV:
dist

## Površine za kolesarje
POPIS DEL
3/1 |  | Površine za kolesarje
Cene na enoto in vrednosti so v EUR brez DDV!
Poz. |  | Opis postavke | Enota | Količina | Cena | Vrednost
| I. | PREDDELA
I. | 1 | Zakoličba mejnih točk - Določitev in preverjanje položajev, višin in smeri | kos | 77
I. | 2 | Obnova in zavarovanje zakoličbe osi trase ostale javne ceste v ravninskem terenu | m1 | 540
I. | 3 | Obnova in zavarovanje zakoličbe trase komunalnih vodov v ravninskem terenu | kpl | 1
I. | 4 | Naprava gradbenih profilov z zavarovanjem | kos | 28
I. | 5 | Porušitev in odstranitev robnikov z odvozom na deponijo | m1 | 1781
I. | 6 | Posek in odstranitev dreves z deblom premera do 30 cm ter odstranitev vej in panjev | kos | 3
I. | 7 | Posek in odstranitev grmovja z odvozom | m2 | 20
I. | 8 | Rezanje asfaltnih plasti s talno diamantno žago, debelina do 10 cm | m1 | 542
I. | 9 | Odstranitev betonskih stebrov (fi 30, h= 80 cm) z odbozom na deponijo | kos | 8
I. | 10 | Porušitev in odstranitev asfaltnih plasti z odvozom | m2 | 1050
I. | 11 | Odstranitev zapornice, komplet z vsemi potrebnimi deli | kos | 1
I. PREDDELA - SKUPAJ:
| II. | ZEMELJSKA DELA
II. | 1 | Površinski odkop plodne zemljine I.kategorije - strojno z odrivom | m3 | 27
II. | 2 | Široki izkop vezljive/zrnate zemljine III.ktg strojno z odrivom | m3 | 76
II. | 3 | Izkop vezljive/zrnate zemljine III. ktg za jarke, kanalske rove, temelje, globine do 2.0 m, strojno, planiranje dna ročno | m3 | 26
II. | 4 | Doplačilo za ročni izkop vezljive/zrnate zemljine III.kategorije | m3 | 2
II. | 5 | Ročno planiranje in valjanje z zbijanjem dna jarka s točnostjo +/- 3cm do EV = 40 N/mm2 | m2 | 32
II. | 6 | Vgraditev nasipa iz izbranega materiala od izkopa | m3 | 18
II. | 7 | Ureditev planuma temeljnih tal zrnate/vezljive zemljine - III.kategorije | m2 | 446
II. | 8 | Izdelava posteljice iz drobljenih kamnitih zrn v debelini plasti 30 cm (v primeru slabše nosilnosti temeljnih tal) komplet z dodatnim izkopom in odvozom odvečnega materiala | m3 | 134
II. | 9 | Dovoz humusne zemlje I.kategorije (99n3-40 m3 od izkopa humusa pri pločniku) | m3 | 59
II. | 10 | Humusiranje zelenice z valjanjem v debelini do 15 cm (uporabljen tudi humus od izkopa za ureditev pločnika) | m2 | 837
II. | 11 | Doplačilo za zatravitev s travnim semenom | m2 | 837
II. | 12 | Nakladanje in prevoz materiala na razdaljo do 30 km | m3 | 86
II. | 13 | Odlaganje odpadnega materiala od izkopa na deponijo | m3 | 86
II. | 14 | Presaditev obstoječih grmovnic na novo lokacijo, komplet z izkop jame velikosti 30 cm x 30 cm x 40 cm oz. v velikosti 1,5 x velikost koreninske grude na predhodno urejen, izravnan teren, odvoz mrtvice, sajenje z dodatkom humozne zemlje in založnega gnojila, zalivanje. | m2 | 63
II | 15 | Nabava in dovoz drevesnih sadik velikosti 2.0 - 2.5 cm, nabava in dovoz rodovitne zemlje in založnega gnojila, izkop jame v velikosti 1,5 x velikost koreninske grude na predhodno urejen, izravnan teren, odvoz mrtvice, sajenje z dodatkom humozne zemlje in založnega gnojila, zalivanje komplet s količkom in pritrditvijo | kos | 4
Zasaditev novih grmovnic ni predmet tega javnega naročila
II. ZEMELJSKA DELA - SKUPAJ:
| III. | VOZIŠČNE KONSTRUKCIJE
III | 1 | Izdelava nevezane nosilne plasti enakomerno zrnatega drobljenca D22 iz kamnine v debelini plasti 20 cm | m3 | 89
III. | 2 | Izdelava obrabnozaporne plasti bitumenskega betona AC 8 surf B50/70, A5 v debelini 4 cm | m2 | 1448
III. | 3 | Dobava in vgradnja prefabriciranega dvignjenega robnika iz cementnega betona s prerezom 15/25 cm na betonsko posteljico C12/15 | m1 | 528
III. | 4 | Dobava in polaganje obrabne plasti iz granitnih kock dimenzij 8/8/8 cm, na podložno plast iz cementnega betona C 16/20 deb. 5 cm, komplet s cementno malto in izvedbo fugiranja | m1 | 1976
III. | 5 | Izdelava obrabne plasti iz travnih plošč debeline 8cm, na podložno plast iz peščenega materiala deb. 3 cm, odprtine zapolnjene z mešanico humusa in travnega semena | m2 | 23
III. VOZIŠČNE KONSTRUKCIJE - SKUPAJ:
| IV. | ODVODNJAVANJE
IV. | 1 | Izdelava peskolova iz armiranega poliestra, krožnega prereza 500 mm, globine 1.6 m, komplet z AB temeljem C16/20, AB vencem 25/30 in robno rešetko nosilnosti 250kN | kos | 13
IV. | 2 | Izvedba vodotesnih kanalizacijskih priključkov požiralnikov iz PVC cevi preseka DN200mm (SN8), komplet z izkopom, zasipom, priključitvijo na kanal | m1 | 45
IV. | 3 | Izdelava priključitve predvidenega kanala v obstoječi jašek, z izvedbo vodotesnega stka, komplet | m1 | 13
IV. | 4 | Prilagoditev višin obstoječih revizijskih jaškov z izvedbo novega AB robnega venca C25/30, komplet z vsemi potrebnimi deli | kos | 9
IV. | 5 | Prilagoditev višin obstoječih revizijskih jaškov z izvedbo novega AB robnega venca C25/30 ter dobava in montaža pokrova nosilnosti D125 kN, komplet z vsemi potrebnimi deli | kos | 2
IV. ODVODNJAVANJE - SKUPAJ:
| V. | PROMETNA SIGNALIZACIJA IN OPREMA
V. | 1 | Dobava temelja za prometni znak iz cementnega betona C12/15 do 0.1 m3/temelj | kos | 11
V. | 2 | Dobava in vgraditev stebrica za prometni znak iz vročecinkane jeklene cevi preseka 64 mm, dolžina cevi 3500 mm | kos | 11
V. | 3 | Dobava in pritrditev okroglega prometnega znaka iz aluminijaste plocevine premera 300 mm, z odsevno folijo RA1 -2313 7x, 2310 1x, 2309 3x | kos | 11
V. | 3 | Izdelava neprekinjene tankoslojne označbe z enokomponentno belo barvo, strojno deb. plasti suhe snovi 250 mikrometrov, perle 250 g/m2, širine črte 12 cm | m1 | 352
V. | 4 | Izdelava neprekinjene tankoslojne označbe z enokomponentno belo barvo, strojno deb. plasti suhe snovi 250 mikrometrov, perle 250 g/m2, širine črte 10 cm | m1 | 44
V. | 6 | Dodatek za izdelavo prekinjene črte | m1 | 129
V. | 7 | Izdelava tankoslojne prečne in ostalih označb z enokomponentno belo barvo, strojno deb. plasti suhe snovi 250 mikrometrov, perle 250 g/m2, površina označb do 0.5 m2 (STOP črta) | m2 | 12
V. | 8 | Izdelava tankoslojne prečne in ostalih označb z enokomponentno belo barvo, strojno deb. plasti suhe snovi 250 mikrometrov, perle 250 g/m2, površina označb do 1.5 m2 (puščice za usmerjanje, sharow, ...) | m2 | 12
V. | 9 | Izdelava tankoslojne vzdolžne označbe z enokomponentno belo barvo, strojno deb. plasti suhe snovi 250 mikrometrov, perle 250 g/m2, širina črte 50 cm (5232 prehod za kolesarje) | m1 | 102
V. | 10 | Izdelava hrapave rdeče epoksidne prevleke debeline 3-5 mm iz pigmentiranega epoksidnega veziva in posipom iz rdečega kremenčevega peska | m2 | 173
V. | 11 | Izdelava tankoslojne označbe z enokomponentno belo barvo, strojno deb. plasti suhe snovi 250 mikrometrov, perle 250 g/m2 na barvni podlagi rdeče barve (puščice za kolesarje, piktogram kolesa) | m2 | 112
V. | 12 | Izvedba prestvitev obstoječih prometnih znakov, komplet z betonskim temeljem C12/15 do 0.1 m3/temelj | kos | 11
V. PROMETNA SIGNALIZACIJA IN OPREMA - SKUPAJ:
| VI. | OSTALO
VI. | 1 | Izdelava projektov izvedenih del za vsa izvedena dela, vključno z izdelavo geodetskega posnetka novega stanja, vključno z vrisom v kataster pri upravljalcu KSD | kos | 1
VI. OSTALO - SKUPAJ:
REKAPITULACIJA -
Vrednosti so v EUR brez DDV!
| I. | PREDDELA
| II. | ZEMELJSKA DELA
| III. | VOZIŠČNE KONSTRUKCIJE
| IV. | ODVODNJAVANJE
| V. | PROMETNA SIGNALIZACIJA IN OPREMA
| VI. | OSTALO
- SKUPAJ:

## Površine za pešce
POPIS DEL
3/1 |  | Površine za pešce
Cene na enoto in vrednosti so v EUR brez DDV!
Poz. |  | Opis postavke | Enota | Količina | Cena | Vrednost
| I. | PREDDELA
I. | 1 | Zakoličba mejnih točk - Določitev in preverjanje položajev, višin in smeri | kos | 24
I. | 2 | Obnova in zavarovanje zakoličbe trase komunalnih vodov v ravninskem terenu | kpl | 1
I. | 3 | Porušitev in odstranitev robnikov z odvozom na deponijo | m1 | 22
I. | 4 | Posek in odstranitev dreves z deblom premera do 30 cm ter odstranitev vej in panjev | kos | 1
I. | 5 | Posek in odstranitev dreves z deblom premera nad 30 cm ter odstranitev vej in panjev | kos | 1
I. | 6 | Posek in odstranitev grmovja z odvozom | m2 | 18
I. | 7 | Rezanje asfaltnih plasti s talno diamantno žago, debelina do 10 cm | m1 | 29
I. | 8 | Porušitev in odstranitev asfaltnih plasti z odvozom | m2 | 852
I. | 9 | Porušitev in odstranitev tlakovanih površin z odvozom | m2 | 2
I. | 10 | Odstranitev prometnih znakov z odvozom na deponijo | kos | 8
I. PREDDELA - SKUPAJ:
| II. | ZEMELJSKA DELA
II. | 1 | Površinski odkop plodne zemljine I.kategorije - strojno z odrivom (humus se uporabi za humusiranje, ki je predvideno pri ureditvi zelenic ob kolesarski stezi) | m3 | 40
II. | 2 | Široki izkop vezljive/zrnate zemljine III.ktg strojno z odrivom | m3 | 91
II. | 3 | Doplačilo za ročni izkop vezljive/zrnate zemljine III.kategorije | m3 | 1
II. | 4 | Vgraditev nasipa iz izbranega materiala od izkopa | m3 | 14
II. | 5 | Ureditev planuma temeljnih tal zrnate/vezljive zemljine - III.kategorije | m2 | 729
II. | 6 | Izdelava posteljice iz drobljenih kamnitih zrn v debelini plasti 30 cm (v primeru slabše nosilnosti temeljnih tal) komplet z dodatnim izkopom in odvozom odvečnega materiala | m3 | 109
II. | 7 | Nakladanje in prevoz materiala na razdaljo do 30 km | m3 | 78
II. | 8 | Odlaganje odpadnega materiala od izkopa na deponijo | m3 | 78
II. ZEMELJSKA DELA - SKUPAJ:
| III. | VOZIŠČNE KONSTRUKCIJE
III | 1 | Izdelava nevezane nosilne plasti enakomerno zrnatega drobljenca D22 iz kamnine v debelini plasti 20 cm | m3 | 146
III. | 2 | Izdelava obrabnozaporne plasti bitumenskega betona AC 8 surf B50/70, A5 v debelini 4 cm | m2 | 1455
III. | 3 | Dobava in polaganje obrabne plasti iz granitnih kock dimenzij 8/8/8 cm, na podložno plast iz cementnega betona C 16/20 deb. 5 cm, komplet s cementno malto in izvedbo fugiranja | m1 | 398
III. | 4 | Dobava in polaganje obrabne plasti iz betonskih plošč - vodilne taktilne plošče, rebraste (npr.IGM, dimenzij 30/30/8 cm), na peščeno podložno plast debeline 3 cm, komplet z izvedbo fugiranja | m2 | 42
III. | 5 | Dobava in polaganje obrabne plasti iz betonskih plošč - opozorilne taktilne plošče s čepki (npr.IGM, dimenzij 30/30/8 cm), na peščeno podložno plast debeline 3 cm, komplet z izvedbo fugiranja | m2 | 54
III. VOZIŠČNE KONSTRUKCIJE - SKUPAJ:
| IV. | ODVODNJAVANJE
IV. | #REF! | Prilagoditev višin obstoječih revizijskih jaškov z izvedbo novega AB robnega venca C25/30, komplet z vsemi potrebnimi deli | kos | 2
IV. | 1 | Prilagoditev višin obstoječih revizijskih jaškov z izvedbo novega AB robnega venca C25/30 ter dobava in montaža pokrova nosilnosti D125 kN, komplet z vsemi potrebnimi deli | kos | 1
IV. ODVODNJAVANJE - SKUPAJ:
| V. | PROMETNA SIGNALIZACIJA IN OPREMA
V. | 1 | Dobava temelja za prometni znak iz cementnega betona C12/15 do 0.1 m3/temelj | kos | 8
V. | 2 | Dobava in vgraditev stebrica za prometni znak iz vročecinkane jeklene cevi preseka 64 mm, dolžina cevi 3500 mm | kos | 8
V. | 3 | Dobava in pritrditev prometnega znaka iz aluminijaste plocevine dim. 300x1000 z odsevno folijo RA1 -9500 (usmerjevalne table za promocijo hoje) | kos | 4
V. | 4 | Izdelava tankoslojne vzdolžne označbe z enokomponentno belo barvo, strojno deb. plasti suhe snovi 250 mikrometrov, perle 250 g/m2, širina črte 50 cm (5231 prehod za pešce) | m1 | 361 | #REF!
V. | 5 | Izdelava dvokomponentne hledne plstike certificirane v soglasju z EN standardi (kot npr. Helios Signodur Structure) za nanos 4 x 3 cm vodilnih linij - taktilne označbe preko vozišča | m1 | 172
V. | 6 | Dobava lesenih klopi - sedišče z montažo na obstoječ zidec komplet z vsemi potrebnimi deli | m1 | 18
V. | 7 | Dobava in montaža klopi s hrbtnim naslonom iz jekla (kot npr. klop Wave, širina 1500 mm, Petrič) | kos | 12
V. | 8 | Dobava in montaža koša za odpadke volumna 60 l s pepelnikom iz jekla (kot npr. Toluca, za privijačenje v tla, Ziegler) | kos | 6
V. PROMETNA SIGNALIZACIJA IN OPREMA - SKUPAJ:
| VI. | OSTALO
VI. | 1 | Izdelava projektov izvedenih del za vsa izvedena dela, vključno z izdelavo geodetskega posnetka novega stanja, vključno z vrisom v kataster pri upravljalcu KSD | ur | 35
VI. | 2 | Gradbiščna tabla 100/150 cm in označitvena tabla 100x150 cm, z logotipom EU (skladno z navodili EU skladov, dobava in montaža, vključno z betonskim podstavkom in temeljem | kos | 2
VI. OSTALO - SKUPAJ:
REKAPITULACIJA -
Vrednosti so v EUR brez DDV!
| I. | PREDDELA
| II. | ZEMELJSKA DELA
| III. | VOZIŠČNE KONSTRUKCIJE
| IV. | ODVODNJAVANJE
| V. | PROMETNA SIGNALIZACIJA IN OPREMA
| VI. | OSTALO
- SKUPAJ:

## HPR_SD_stara verzija (hidden)
POPIS MATERIALA IN DEL S PREDRAČUNOM
HIŠNI PRIKLJUČKI - STROJNA DELA (N)
Z. ŠT. | VRSTA DELA | KOS |  |  | CENA/ENOTO SIT/ENOTO | CENA SIT
1
1 | Cev iz PE - SDR 11 Cev iz PE, po DIN8074 in ISO/DIS 4437, SDR 11 (serija 5) skupaj z dodatkom za razrez.
| PE 32x3,0 |  | m | 1.0646 | #REF! | #REF!
| PE 63x5,8 |  | m | 7.2395 | #REF! | #REF!
2 | Cevi iz jekla: Jeklena brezšivna srednjetežka črna cev po JUS C.B5.225, material Č.1212, skupaj z loki, varilnim, tesnilnim in pritrdilnim materialom in dodatkom za razrez.
| DN 25 (33,7x3,25) |  | m | 4.3376 | #REF! | #REF!
| DN 50 (60,3x3,65) |  | m | 5.8534 | #REF! | #REF!
3 | Uvodnice: Sklop sestavljen iz prehodnega kosa PE/jeklo, jeklene brezšivne srednjetežke črne cevi po JUS C.B5.225, material Č.1212, zaščitne
cevi in krogelne pipe s termičnim varovalom (ali posebej prigrajenim zapornim elementom s termičnim varovalom) in s čepom. Pipa oziroma zaporni element morata biti skladna z VP 301.
V ceni sklopa je zajeta vgradnja skupaj z vrtanjem zidu in vzpostavitvijo v prvotno stanje.
| DN 25 (izvedba A) |  | kos | 245.1219 | #REF! | #REF!
| DN 25 (izvedba C) |  | kos | 292.6829 | #REF! | #REF!
| DN 50 (izvedba A) |  | kos | 392.6829 | #REF! | #REF!
| DN 50 (izvedba C) |  | kos | 507.3171 | #REF! | #REF!
4 | Uvodnica - D2: Sklop sestavljen iz prehodnega kosa PE/jeklo, jeklene brezšivne srednjetežke črne cevi po JUS C.B5.225, material Č.1212, zaščitne cevi, krogelne pipe s čepom in iz omarice za požarno pipo, izdelane iz
nerjaveče pločevine po delavniški risbi proizvajalca, prirejene za pritrditev na zid dimenzije 250x300x200 mm z napisom: GLAVNA PLINSKA POŽARNA PIPA. V ceni sklopa je zajeta vgradnja.
| DN 25 (izvedba D) |  | kos | 206 | #REF! | #REF!
5 | Lok 450 Lok iz trdega PE, 450.
| PE 32 |  | kos | 7.0057 | #REF! | #REF!
| PE 63 |  | kos | 27.8774 | #REF! | #REF!
6 | Lok 900 Lok iz trdega PE, 900.
| PE 32 |  | kos | 6.1566 | #REF! | #REF!
| PE 63 |  | kos | 24.1318 | #REF! | #REF!
7 | T-kos Odcepni T-kos iz trdega PE.
| PE 32/32 |  | kos | 17.058 | #REF! | #REF!
| PE 63/63 |  | kos | 30.7135 | #REF! | #REF!
8 | Cevna kapa Cevna kapa iz trdega PE.
| PE 32 |  | kos | 5.7279 | #REF! | #REF!
| PE 63 |  | kos | 18.4172 | #REF! | #REF!
9 | Reducirni kos Reducirni kos iz trdega PE.
| PE 63/32 |  | kos | 10.4024 | #REF! | #REF!
10 | Prehodni kos Prehodni kos PE/jeklo.
| PE 32/DN 25 |  | kos | 21.9195 | #REF! | #REF!
| PE 63/DN 50 |  | kos | 34.2829 | #REF! | #REF!
11 | Jekleni izolirni kos Jekleni izolirni kos po DIN 3389, z navojnima priključkoma, material Č.1212, skupaj s tesnilnim materialom.
| DN 25 |  | kos | 45.7317 | #REF! | #REF!
12 | Obojka Elektrovarilna obojka iz trdega PE, skupaj z varjenjem.
| PE 32 |  | kos | 8.5443 | #REF! | #REF!
| PE 63 |  | kos | 19.2404 | #REF! | #REF!
13 | Sedlo Elektrovarilno sedlo z obojko iz trdega PE, skupaj z varjenjem.
| PE 110/63 |  | kos | 65.6098 | #REF! | #REF!
| PE 160/63 |  | kos |  | #REF! | #REF!
| PE 225/63 |  | kos | 43.2561 | #REF! | #REF!
14 | Navrtalno sedlo Elektrovarilno navrtalno sedlo iz trdega PE, skupaj z varjenjem.
| PE 63/32 |  | kos | 51.4327 | #REF! | #REF!
| PE 110/32 |  | kos | 67.3163 | #REF! | #REF!
| PE 160/32 |  | kos | 114.2951 | #REF! | #REF!
| PE 225/32 |  | kos | 179.1098 | #REF! | #REF!
| PE 110/63 |  | kos | 108.3332 | #REF! | #REF!
| PE 160/63 |  | kos | 140.2365 | #REF! | #REF!
| PE 225/63 |  | kos | 169.6829 | #REF! | #REF!
15 | Navrtalna ogrlica Cevna navrtalna ogrlica iz trdega PE za izvedbo odcepa na PVC plinovodu z vgradbilno garnituro.
| PVC 50 / PE 32 |  | kos | 59.4 | #REF! | #REF!
| PVC 100 / PE 32 |  | kos | 77.7 | #REF! | #REF!
| PVC 100 / PE 63 |  | kos | 125 | #REF! | #REF!
16 | Ogrlica Cevna ogrlica iz trdega PE za izvedbo odcepa na PVC plinovodu z vgradbilno garnituro.
| PVC 50 / PE 32 |  | kos | 59.4 | #REF! | #REF!
| PVC 100 / PE 32 |  | kos | 77.7 | #REF! | #REF!
| PVC 100 / PE 63 |  | kos | 125 | #REF! | #REF!
17 | Krogelna pipa PE - vgradna Krogelna pipa iz trdega PE tlačne stopnje NP 4, z vgradbilno garnituro in prilagoditvijo dolžine vgradbilne garniture na terenu, skupaj z varjenjem.
| DN 50 |  | kos | 409.9614 | #REF! | #REF!
18 | Omarica - D: Omarica za požarno pipo, izdelana iz nerjaveče pločevine po delavniški risbi proizvajalca, prirejena za pritrditev na zid s pocinkano zaščitno cevjo in z napisom: GLAVNA PLINSKA POŽARNA PIPA.
| 250x300x200 mm |  | kos | 54.8781 | #REF! | #REF!
| 350x400x250 mm |  | kos | 67.0732 | #REF! | #REF!
19 | Omarica - E: Omarica za požarno pipo, izdelana iz nerjaveče pločevine po delavniški risbi proizvajalca, prirejena za pritrditev na zid in z napisom: GLAVNA PLINSKA POŽARNA PIPA.
| 250x300x200 mm |  | kos | 54.8781 | #REF! | #REF!
| 350x400x250 mm |  | kos | 67.0732 | #REF! | #REF!
20 | Krogelna pipa - jeklo: Krogelna pipa z navojnima priključkoma, tlačne stopnje NP 4, standardne dolžine, atestirana za zemeljski plin, z ročko za posluževanje, skupaj z izolirnim kosom in tesnilnim materialom.
| DN 25 |  | kos | 20.5024 | #REF! | #REF!
| DN 50 |  | kos | 72.7188 | #REF! | #REF!
21 | Izpihovalna cev v omarici Izpihovalna cev, izdelana iz jeklene cevi 21,3x2,65 zaprto z navojnim čepom DN 15, skupaj z varilnim, tesnilnim in vijačnim materialom.
(izdelano po priloženi skici).
|  |  | kos | 43 | #REF! | #REF!
22 | Cestna kapa: Litoželezna zaščitna cestna kapa, material SL 18, z napisom plin na pokrovu, zaščitena z bitumnom.
| DN 190 |  | kos | 101.1465 | #REF! | #REF!
23 | Prirobnica: Jeklena prirobnica z grlom, izdelana po JUS M.B6.163, NP 16, material Č.0361, skupaj z varilnim, tesnilnim in vijačnim materialom.
| 50/60,3 |  | kos | 12.856 | #REF! | #REF!
| 80/88,9 |  | kos | 17.8837 | #REF! | #REF!
| 100/114,3 |  | kos | 39.2687 | #REF! | #REF!
24 | Slepa prirobnica: Jeklena slepa prirobnica, izdelana po JUS M.B6.191, NP 16, material Č.0361, oblika B, skupaj s tesnilnim in vijačnim materialom.
| B 50 |  | kos | 39.6781 | #REF! | #REF!
| B 80 |  | kos | 52.7317 | #REF! | #REF!
| B 100 |  | kos | 64.4512 | #REF! | #REF!
25 | Podpore: Cevne podpore, izdelane iz jeklenih profilov in cevnih objemk, skupaj z montažo v zid ali varjenjem na nosilno konstrukcijo in opleskane po predhodnem čiščenju in pleskanju s temeljno barvo.
|  |  | kg | 4.5244 | #REF! | #REF!
26 | Preboj: Zaščitna cev pri preboju skozi zid, zaščitena pred korozijo in zatesnjena s trajno elastičnim materialom, izdelana po priloženi skici.
| DN 40 |  | kos | 49.1463 | #REF! | #REF!
| DN 65 |  | kos | 65 | #REF! | #REF!
27 | Zaščitna cev: Zaščitna cev pri omarici za glavno plinsko požarno pipo, zaščitena pred korozijo in zatesnjena s trajno elastičnim materialom, izdelana po priloženi skici.
| DN 40 |  | kos | 49.1463 | #REF! | #REF!
| DN 65 |  | kos | 65 | #REF! | #REF!
28 | Zaščita vidnih cevi: Zaščita vidnih cevi s pleskanjem po predhodnem čiščenju in pleskanju s temeljno barvo.
|  |  | m2 | 7.5366 | #REF! | #REF!
29 | Izolacija podometnih cevi: Izolacija podometnih cevi z izolacijskim in zaščitnim trakom po predhodnem čiščenju do kovinskega sijaja in premazu s prajmerjem.
|  |  | m2 | 14.0366 | #REF! | #REF!
30 | Pozicijska tablica: Pozicijska tablica za oznako armatur hišnega priključka, skupaj s pritrdilnim materialom in izmero.
|  |  | kos | 35.815 | #REF! | #REF!
31 | Tlačni preizkus Tlačni preizkus hišnih priključkov izvedenih po navodilih iz projekta, izdaja atesta.
|  |  | m | 3.2317 | #REF! | #REF!
32 | Pomožna gradbena dela: Pomožna gradbena dela, zarisovanje, vrtanje zidov, beljenje zidov, vzpostavitev v prvotno stanje.
|  |  | ocena |  |  | #REF!
33 | Nepredvidena dela: Nepredvidena dela, stroški nadzora, splošni, manipulativni, transportni in zavarovalni stroški.
|  |  | 6% |  |  | #REF!
| SKUPAJ |  |  | SIT |  | #REF!