## rekapitulacija
UREDITEV DELA LC 001 041 POTOČE - PRESERJE - BRANIK
REKAPITULACIJA - 2. faza
CESTA | 0
NEPREDVIDENA DELA (10% od skupne vrednosti) | 0
SKUPAJ | 0
DDV (22%) | 0
SKUPAJ Z DDV | 0

## Cesta
UREDITEV DELA LC 001 041 POTOČE - PRESERJE - BRANIK
REKONSTRUKCIJA CESTE PREKO ŽELEZNICE - 2.faza
REKAPITULACIJA
1. | PREDDELA |  |  | 0
2. | RUŠITVENA DELA |  |  | 0
3. | ZEMELJSKA DELA |  |  | 0
4. | MONTAŽNA IN BETONSKA DELA |  |  | 0
5. | VOZIŠČNA KONSTRUKCIJA |  |  | 0
6. | PROMETNA OPREMA |  |  | 0
7. | OSTALA DELA |  |  | 0
| SKUPAJ € |  |  | 0
1. | PREDDELA
1. | Zakoličba osi ceste. | m | 125 | 0
2. | Postavitev in zavarovanje profilov. | kos | 12 | 0
3. | Zakoličba trase meteorne kanalizacije | m | 17.5 | 0
4. | Naprava in postavitev gradbenih profilov (na mestih kjer se menja smer ali naklon) | kos | 3 | 0
5. | Izdelava varnostnega načrta za celoten objekt (cesta, inundacijski prepust) | kos | 1 | 0
6. | Zavarovanje prometa med gradnjo z ustrezno dokumentacijo, pridobitev dovoljenja za cestno zaporo, z ureditvijo prometnega režima v času gradnje (obvestilo, zavarovanje gradbene jame in gradbišča, postavitev prometne signalizacije, postavitev zaščitne ograje, premostitvenih objektov za pešce in ostali promet). Z usmerjanjem prometa v času gradnje. Po končanih delih odstraniti prometno signalizacijo in vzpostaviti prometni režim v prvotno stanje. | kpl | 1 | 0
7. | Obveščanje javnosti o izvajanju del preko časopisa in radia o zaporah in drugih ovirah za prebivalce - 1 krat objava v lokalnem časopisu, 1 krat tedensko objava na lokalnem radiu. | kpl | 1 | 0
8. | Zakoličba obstoječih komunalnih naprav. | kpl | 1 | 0
| PREDDELA SKUPAJ: |  |  | 0
2. | RUŠITVENA DELA
1. | Zasek oziroma rezanje obstoječega asfalta debeline do 10 cm. | m | 14 | 0
2. | Rušenje obstoječe asfaltne prevleke debeline do 10 cm z nakladanjem na prevozno sredstvo in odvozom na trajno deponijo po izbiri izvajalca. V ceno vključene tudi vse takse in drugi stroški, ki so povezani s trajnim deponiranjem oziroma recikliranjem. | m2 | 690 | 0 | 687.5
3. | Odstranitev obstoječega tampona pod asfaltno prevleko debeline do 40 cm, z nakladanjem na prevozno sredstvo in odvozom na gradbiščno deponijo. | m3 | 340 | 0 | 336.4
4. | Rušenje betonskega temelja 50/50 cm in odstranitev stebrička za prometni znak, z nakladanjem na prevozno sredstvo in odvozom na trajno deponijo po izbiri izvajalca z vsemi potrebnimi deli in stroški deponiranja. | kos | 3 | 0
5. | Odstranitev prometnih znakov in odvoz na gradbiščno deponijo za poznejšo uporabo. | kos | 4 | 0
| RUŠITVENADELA SKUPAJ: |  |  | 0
3 | ZEMELJSKA DELA
1. | Široki izkop v terenu III in IV ktg, globine do 30 cm, z nakladanjem na prevozno sredstvo in odvoz na trajno deponijo po izbiri izvajalca, komplet s stroški ravnanja materiala v deponiji. (samo material, ki ni ustrezen za spodnji ustroj). | m3 | 80 | 0 | 79.8
2. | Izkop jarkov za kanalizacijo v terenu III in IV ktg., širine dna jarka do 0.80 m, globine do 0.90 m, naklon brežin 70°-90° z nakladanjem na prevozno sredstvo, odvozom na trajno deponijo po izbiri izvajalca, komplet s stroški ravnanja materiala v deponiji. | m3 | 11 | 0 | 10.8
3. | Planiranje in valjanje planuma temeljnih tal skladno z zahtevami iz tehničnega poročila (cesta). | m2 | 960 | 0 | 959.5
4. | Planiranje dna rova kanalizacije s točnostjo +/- 1 cm | m2 | 18 | 0 | 18
| ZEMELJSKA DELA SKUPAJ: |  |  | 0
4 | MONTAŽNA IN BETONSKA DELA
1. | Dobava in polaganje PVC - U kompaktnih enoslojnih gladkih kanalizacijskih cevi SN4 DN 200, standard EN 1401-1, na betonsko posteljico debeline 10 cm iz betona C12/15 in polno obbetoniranje cevi (0.15m3/m betona). Dodatne zahteve za kvaliteto cevi: starost cevi maksimalno 1 leto; – testirano skladnos z EN 1401-1 čl. 7.1.1. | m | 18 | 0
2. | Izdelava požiralnika s peskolovom iz BC cevi Φ50 cm, z izkopom, zasipom, betonskim temeljem, obdelavo priključka na odtok, globine 1,0 m, skupaj z LTŽ rešetko 40x40 cm, dobavo materiala in vsemi potrebnimi deli. | kos | 2 | 0
3. | Izdelava pasovnega temelja kamnite zložbe, dim. 30x50 cm iz C 20/25, 0,15 m3/m1, opaž 1 m2/m1, armatura 4x fi 12 mm, stremena fi 8/25 cm. | m | 3.8 | 0
4. | Dobava in izvedba kamnite zložbe z vgrajevanjem kamna in betona v razmerju 70% - 30%, deb. zložbe od 20 do 30 cm. | m2 | 4.1 | 0 | 4.08
5. | Izdelava iztočne glave za PVC cev DN 200 mm, vključno z obdelovanjem cevi in oblogo s kamnitim lomljencem premera do 15 cm. | kos | 1 | 0
| MONTAŽNA IN BETONSKA DELA SKUPAJ: |  |  | 0
5 | VOZIŠČNA KONSTRUKCIJA
1. | Dobava drobljenca in izdelava kamnite posteljice iz drobljenih kamnitih zrn ali sekundarnih surovin, vgrajevanje in zahteve materiala po TSC 06.100:2003 iz kamnine 0-63 mm v debelini 15 cm. Deformacijski modul Ev2> 80MPa | m3 | 145 | 0 | 143.925
2. | Dobava drobljenca in izdelava nevezane nosilne plasti enakomerno zrnatega drobljenca po SIST 13242:2003, vgrajevanje in zahteve materiala po TSC 06.200:2003 iz kamnine 0-32 mm v debelini 25 cm. Deformacijski modul Ev2> 100MPa | m3 | 240 | 0 | 239.875
3. | Izdelava planuma nevezane nosilne plasti drobljenca za vozišče - podloga za izvedbo zgornje nosilne vezane plasti. | m2 | 790 | 0 | 780.5
4. | Hladen premaz stikov med starim in novim asfaltom s polimerno emulzijo. | m | 14 | 0
5. | Izdelava nosilne plasti bituminizirane zmesi AC 16 base B50/70 A4 v debelini 5 cm. | m2 | 790 | 0 | 780.5
6. | Obrizg nosilne plasti bituminizirane zmesi z emulzijo za boljši oprijem nosilne in obrabne plasti. | m2 | 790 | 0
7. | Izdelava obrabne plasti bituminizirane zmesi AC 11 surf B50/70 A4 v debelini 4 cm. | m2 | 790 | 0
8. | Izdelava asfaltne mulde širine 50 cm v debelini 5+4 cm - debelina kot na vozišču | m | 38 | 0
| VOZIŠČNA KONSTRUKCIJA SKUPAJ: |  |  | 0
4. | PROMETNA OPREMA
1. | Izdelava prekinjene tankoslojne vzdolžne označbe na vozišču z enokomponentno belo barvo, vključno 250 g/m2 posipa z drobci / kroglicami stekla, strojno, debelina plasti suhe snovi 200 μm, prekinjena bela črta, širina črte je 12 cm (5121 3/3/3) | m | 125 | 0
2. | Izdelava prekinjene tankoslojne vzdolžne označbe na vozišču z enokomponentno belo barvo, vključno 250 g/m2 posipa z drobci / kroglicami stekla, strojno, debelina plasti suhe snovi 200 μm, prekinjena bela črta, širina črte je 10 cm (5122 1/1/1) | m | 26 | 0
3. | Izdelava temelja iz betona C 20/25, globine 50 cm, preseka 50/50 cm | kos | 3 | 0
4. | Dobava in vgraditev stebrička za prometni znak iz vroče cinkane jeklene cevi s premerom 64 mm, dolžine 3000 mm | kos | 3 | 0
5. | Dovoz iz gradbiščne deponije in postavitev prometnih znakov na stebriček. | kos | 4 | 0
| PROMETNA OPREMA SKUPAJ: |  |  | 0
5. | OSTALA DELA
1. | Izdelava geodetskega načrta novega stanja skladno z ZGO-1 | m | 125 | 0
2. | Projekt izvedenih del (4 izvodi) | kpl | 1 | 0
| OSTALA DELA SKUPAJ: |  |  | 0