## rekapitulacija
PLOČNIK DOBRAVLJE
REKAPITULACIJA
ZGORNJI USTROJ - CESTA A (1. DEL) | 0
ZID 1 | 0
ZID 2 | 0
ZID 3 | 0
ZID 4 | 0
ZID 5 | 0
ZID 6 | 0
ZID 7 | 0
ZID 8 | 0
ZID 9 | 0
BRV | 0
JAVNA RAZSVETLJAVA | 0
NEPREDVIDENA DELA (10%) | 0
SKUPAJ | 0
DDV (22%) | 0
SKUPAJ Z DDV | 0

## zg ustroj
PLOČNIK DOBRAVLJE
PLOČNIK - ZGORNJI USTROJ
REKAPITULACIJA
1. | PREDDELA |  |  | 0
2. | RUŠITVENA DELA |  |  | 0
3. | VOZIŠČNA KONSTRUKCIJA |  |  | 0
4. | PROMETNA OPREMA |  |  | 0
5. | OSTALA DELA |  |  | 0
| SKUPAJ € |  |  | 0
1. | PREDDELA
1. | Zakoličba osi. | m | 363 | 0
2. | Postavitev in zavarovanje profilov ceste. | kos | 27 | 0
3. | Zakoličba točk robnikov s postavitvijo in zavarovanjem profilov. | kos | 48 | 0
4. | Izdelava varnostnega načrta. | kos | 1 | 0
5. | Zavarovanje prometa med gradnjo z ustrezno dokumentacijo, pridobitev dovoljenja za cestno zaporo, z ureditvijo prometnega režima v času gradnje (obvestilo, zavarovanje gradbene jame in gradbišča, postavitev prometne signalizacije, postavitev zaščitne ograje, premostitvenih objektov za pešce in ostali promet). Z usmerjanjem prometa v času gradnje. Po končanih delih odstraniti prometno signalizacijo in vzpostaviti prometni režim v prvotno stanje. | kpl | 1 | 0
6. | Obveščanje javnosti o izvajanju del preko časopisa in radia o zaporah in drugih ovirah za prebivalce - 1 objava v lokalnem časopisu, 1x tedensko objava na lokalnem radiu. | kpl | 1 | 0
7. | Zakoličba podzemnega TK kablovoda | kpl | 1 | 0
8. | Prestavitev nadzemnega TK kablovoda, komplet z omarico. | m | 102 | 0
| PREDDELA SKUPAJ |  |  | 0
2. | RUŠITVENA DELA
1. | Zasek oziroma rezanje obstoječega asfalta debeline do 10 cm. | m | 31 | 0
2. | Rušenje obstoječe asfaltne prevleke debeline do 10 cm z nakladanjem na prevozno sredstvo in odvozom na trajno deponijo po izbiri izvajalca. V ceno vključene tudi vse takse in drugi stroški, ki so povezani s trajnim deponiranjem oziroma recikliranjem. | m2 | 2090 | 0
3. | Strojno rezkanje asfalta z nakladanjem na prevozno sredstvo in z odvozom na gradbeno deponijo po izboru izvajalca, komplet z vsemi stroški deponiranja. | m2 | 16 | 0
4. | Rušenje kamnitega mostnega parapeta širine 0,55 m in višine 1 m. Dolžina znaša 8,68 + 8,82 m. V postavko je vključeno tudi rušenje betonske krone in nakladanje na prevozno sredstvo z odvozom na trajno deponijo po izbiri izvajalca. V ceno so vključene tudi vse takse in drugi stroški, ki so povezani s trajnim deponiranjem oziroma recikliranjem. | m3 | 10 | 0
5. | Posek žive meje (parcela 1740/5 in 1740/15), z nakladanjem na prevozno sredstvo in odvozom na trajno deponijo po izboru izvajalca, komplet z vsemi stroški deponiranja. | m | 38 | 0
6. | Posek žive meje (parcela 1734/2), z nakladanjem na prevozno sredstvo in odvozom na trajno deponijo po izboru izvajalca, komplet z vsemi stroški deponiranja. | m | 12 | 0
7. | Odstranitev žične ograje višine 1 m (parcela 1736), komplet s temeljem, z odvozom na gradbiščno deponijo za poznejšo uporabo. | m | 10 | 0
8. | Odstranitev jeklenega droga za luč (parcela 24/4), z nakladanjem na prevozno sredstvo in odvozom na trajno deponijo po izbiri izvajalca. V ceno vključene tudi vse takse in drugi stroški, ki so povezani s trajnim deponiranjem oziroma recikliranjem. | kos | 1 | 0
9. | Demontaža prometnega ogledala z odvozom na gradbiščno deponijo za poznejšo uporabo. | kos | 2 | 0
10. | Demontaža obstoječega trikotnega znaka širine 600 mm, z nakladanjem na prevozno sredstvo in odvozom na trajno deponijo po izbiri izvajalca. V ceno vključene tudi vse takse in drugi stroški, ki so povezani s trajnim deponiranjem oziroma recikliranjem. | kos | 1 | 0
11. | Odstranitev pocinkanega stebrička za prometni znak, premera 63 mm, komplet z betonskim temeljem, z nakladanjem na prevozno sredstvo in odvozom na trajno deponijo po izbiri izvajalca. V ceno vključene tudi vse takse in drugi stroški, ki so povezani s trajnim deponiranjem oziroma recikliranjem. | kos | 2 | 0
12. | Odstranitev obstoječega lesenega droga TK, komplet s temeljem, z nakladanjem na prevozno sredstvo in odvozom na trajno deponijo po izbiri izvajalca. V ceno vključene tudi vse takse in drugi stroški, ki so povezani s trajnim deponiranjem oziroma recikliranjem. | kos | 3 | 0
13. | Razna nepredvidena dela. Obračun po dejanskih količinah vpisanih v gradbenem dnevniku in potrjenih s strani nadzornega inženirja.
| KV delavec | ur | 8 | 0
| PK delavec | ur | 8 | 0
| rovokopač | ur | 8 | 0
| RUŠITVENA DELA SKUPAJ |  |  | 0
3. | VOZIŠČNA KONSTRUKCIJA
1. | Izkop humusa v sloju debeline do 20 cm z odvozom na gradbiščno deponijo. | m3 | 14.5 | 0
2. | Široki izkop v terenu III in IV ktg, globine do 40 cm, z nakladanjem na prevozno sredstvo in odvozom na trajno deponijo po izbiri izvajalca, komplet s stroški ravnanja materiala v deponiji. | m3 | 1387 | 0
3. | Planiranje in valjanje planuuma temeljnih tal skladno z zahtevami iz tehničnega poročila. | m2 | 3112 | 0
4. | Dobava drobljenca in izdelava kamnite posteljice iz drobljenih kamnitih zrn ali sekundarnih surovin, vgrajevanje in zahteve materiala po TSC 06.100:2003 iz kamnine 0-125 mm v debelini 30 cm. Deformacijski modul Ev2> 80MPa | m3 | 752 | 0
5. | Dobava drobljenca in izdelava nevezane nosilne plasti enakomerno zrnatega drobljenca po SIST 13242:2003, vgrajevanje in zahteve materiala po TSC 06.200:2003 iz kamnine 0-32 mm v debelini do 20 cm. Deformacijski modul Ev2> 100MPa | m3 | 657 | 0
6. | Izdelava berme (bankine) širine 50 cm iz tamponskega drobljenca v nagibu 4%, vključno z oblikovanjem in valjanjem v debelini do 20 cm | m3 | 27 | 0
7. | Planiranje brežin v naklonu 2:3 | m2 | 14.5 | 0
8. | Dovoz iz gradbiščne deponije ter raztiranje humusa v sloju debeline 20 cm. (v naklonu) | m3 | 3 | 0
9. | Fino planiranje, odstranjevanje kamna, sejanje travne mešanice 30 g/m2 in dodajanje granulat mineralnega gnjojila 30 g/m2, valjanjem s travnim valjarjem. (v naklonu) | m2 | 14.5 | 0
10. | Izdelava planuma nevezane nosilne plasti drobljenca za vozišče - podloga za izvedbo zgornje nosilne vezane plasti. | m2 | 2055 | 0
11. | Izdelava planuma nevezane nosilne plasti drobljenca za pločnik levo - podloga za izvedbo zgornje nosilne vezane plasti. | m2 | 405 | 0
12. | Izdelava planuma nevezane nosilne plasti drobljenca za pločnik desno - podloga za izvedbo zgornje nosilne vezane plasti. | m2 | 61.5 | 0
13. | Hladen premaz stikov med starim in novim asfaltom s polimerno emulzijo. | m | 31 | 0
14. | Izdelava nosilne plasti bituminizirane zmesi AC 16 base A4 B 50/70 v debelini 5 cm. | m2 | 2475 | 0
15. | Obrizg nosilne plasti bituminizirane zmesi z emulzijo za boljši oprijem nosilne in obrabne plasti. | m2 | 2911 | 0
16. | Izdelava obrabne plasti bituminizirane zmesi AC 8 surf B 50/70 A4 v debelini 3 cm (cesta). | m2 | 2911 | 0
17. | Izdelava obrabne plasti bituminizirane zmesi AC 8 surf B 50/70 A4 v debelini 4 cm (pločnik levo). | m2 | 405 | 0
18. | Izdelava obrabne plasti bituminizirane zmesi AC 8 surf B 50/70 A4 v debelini 4 cm (pločnik desno). | m2 | 61.5 | 0
19. | Dobava in polaganje betonskih robnikov 8/20 cm na betonsko posteljico iz C12/15, vključno z obbetoniranjem in fugiranjem. | m | 295 | 0
20. | Dobava in polaganje dvignjenih in spuščenih poševnih betonskih robnikov 15/25 cm na betonsko posteljico iz C12/15, vključno z obbetoniranjem in fugiranjem. | m | 644 | 0
21 | Dobava in polaganje PVC gladkih cevi compact komplet z vsemi koleni, standard EN 1401-1 na izvršeno betonsko podlogo v deb.10 cm s polnim obbetoniranjem z betonom C12/15 (0.15 m3/m1), cevi fi 200 mm, trdnostni razred SN4 s priključitvijo na jaške, stiki se tesnijo z gumi tesnili | m | 50 | 0
| VOZIŠČNA KONSTRUKCIJA SKUPAJ |  |  | 0
4. | PROMETNA OPREMA
1. | Izdelava temelja iz cementnega betona C 12/15, globine 50 cm, premera 50 cm. | kos | 4 | 0
2. | Dobava in montaža stebrička za prometni znak iz vroče cinkane jeklene cevi s premerom 63 mm, dolge 2500 mm. | kos | 4 | 0
3. | Dovoz iz gradbiščne deponije in pritrditev prometnega ogledala, komplet z vsem potrebnim pritrdilnim materialom na vroče cinkano cev. | kos | 2 | 0
4. | Dobava in pritrditev prometnega znaka, podloga iz aluminijaste pločevine, znak z odsevno folijo 2. vrste, širine 600 mm. | kos | 4 | 0
5. | Izdelava tankoslojne prečne označbe na vozišču z enokomponentno rumeno barvo, vključno 250 g/m2 posipa z drobci / kroglicami stekla, strojno, debelina plasti suhe snovi 250 μm, ovire za umirjanje prometa (5335-1) | m2 | 7.8 | 0
6. | Izdelava tankoslojne prečne označbe na vozišču z enokomponentno belo barvo, vključno 250 g/m2 posipa z drobci / kroglicami stekla, strojno, debelina plasti suhe snovi 250 μm, širina črte 50 cm (5211) | m | 8 | 0
7. | Izdelava tankoslojne vzdolžne označbe na vozišču z enokomponentno belo barvo, vključno 250 g/m2 posipa z drobci / kroglicami stekla, strojno, debelina plasti suhe snovi 250 μm, neprekinjena ločilna črta, širina črte je 10 cm | m | 5 | 0
| PROMETNA OPREMA SKUPAJ |  |  | 0
5. | OSTALA DELA
1. | Postavitev TK droga v naprej pripravljen betonski temelj fi 30 cm, po navodilih upravljavca. Postavka vključuje izdelavo temlja globine do 1,5 m, dobavo in dovoz PVC droga, vstavitev droga v temelj in zasutje s peskom | kos | 2 | 0
2. | Postavitev TK droga v naprej pripravljen betonski temelj fi 40 cm po navodilih upravljavca. Postavka vključuje izdelavo temelja globine do 1,5 m, dobavo in dovoz AB droga, vstavitev droga v temelj in zasutje s peskom | kos | 1 | 0
3. | Dovoz žične ograje višine 1 m iz gradbiščne deponije in ponovna postavitev ograje, komplet z izdelavo betonskih temeljev za stebričke (parcela 1736) | m | 10 | 0
4. | Posaditev sadik žive meje (parcela 1734/2) | m | 12 | 0
5. | Izdelava geodetskega načrta izvedenega stanja za celoten objekt | kpl | 1 | 0
6. | Izdelava projekta izvedenih del v štirih izvodih | kpl | 1 | 0
| OSTALA DELA SKUPAJ |  |  | 0

## AB ZID 1
PLOČNIK DOBRAVLJE
ZID 1
REKAPITULACIJA
1. | PREDDELA |  |  | 0
2. | RUŠITVENA DELA |  |  | 0
3. | ZEMELJSKA DELA |  |  | 0
4. | TESARSKA DELA |  |  | 0
5. | BETONSKA IN ARMIRANOBETONSKA DELA |  |  | 0
| SKUPAJ € |  |  | 0
1. | PREDDELA
1. | Zakoličba zidu s postavitvijo in zavarovanjejm profilov | m | 47.28 | 0
| PREDDELA SKUPAJ: |  |  | 0
2. | RUŠITVENA DELA
1. | Čiščenje brežine, zarasle z grmovjem in drevesi debeline debla do 10 cm v širini do 2 m, komplet z odvozom na deponijo po izbiri izvajalca z vsemi potrebnimi deli in stroški deponiranja. | m2 | 55 | 0
| RUŠITVENA DELA SKUPAJ: |  |  | 0
3. | ZEMELJSKA DELA
1. | Izkop humusa v sloju debeline do 20 cm z odvozom na gradbiščno deponijo. | m3 | 26 | 0
2. | Široki izkop zemljine III. in IV. ktg. za zid, z nakladanjem na prevozno sredstvo in odvozom na trajno deponijo po izboru izvajalca komplet z vsemi stroški deponiranja. Izkop se izvede s pravilnim odsekovanjem stranic v naklonu 10:1. V ceno je vključeno tudi planiranje stranice za direktno izvedbo AB stene zidu po terenu. | m3 | 156 | 0
3. | Planiranje brežine izkopa v naklonu 10:1 z natančnostjo +-1 cm - podloga za izvedbo stene opornega zidu. | m2 | 125 | 0
4. | Planiranje zemeljskega planuma izkopa - podloga za izvedbo temelja AB podpornega zidu. | m2 | 94 | 0
5. | Izvedba terenske mulde za krono zidu. Širina mulde je 40 cm. | m | 47.28 | 0
| ZEMELJSKA DELA SKUPAJ: |  |  | 0
4. | TESARSKA DELA
1. | Enostranski opaž temelja skupaj z razopaževanjem in čiščenjem po končanih delih ter vsemi potrebnimi transporti. Temelj višine do 40 cm. | m2 | 16.5 | 0
2. | Enostranski semi - vertikalni opaž sten AB zidu iz okvirnih opažnih elementov (npr: doka Frami Xlife), skupaj z razopaževanjem in čiščenjem po končanih delih ter vsemi potrebnimi transporti. | m2 | 96 | 0
| TESARSKA DELA SKUPAJ: |  |  | 0
5. | BETONSKA IN ARMIRANOBETONSKA DELA
1. | Dobava in vgrajevanje nearmiranega podložnega betona pr.0,08 do 0,12 m3/m2, C12/15. | m3 | 7.3 | 0
2. | Dobava in vgrajevanje betona C25/30; XC3; Dmax = 22 mm; S4; zaščitni sloj d = min. 2,5 cm v armiranje konstrukcije - temelj pr. 0,20 do 0,30m3/m2 | m3 | 21.8 | 0
3. | Dobava in vgrajevanje betona C25/30; XC3; Dmax = 22 mm; S5; zaščitni sloj d = min. 2,5 cm v armiranje konstrukcije - stena pr. 0,2 do 0,4m3/m2. | m3 | 28.6 | 0
4. | Dobava in vgradnja armature S500 (palice in mreže skupaj) | kg | 4550 | 0
5. | Dodatek za vstavitev PVC trikotnih letvic 15 mm. | m | 166 | 0
6. | Dobava in razgrinjanje gumbaste folije iz PE visoke gostote po stranici na strani terena v naklonu 10:1 | m2 | 125 | 0
7. | Dobava in vgrajevanje PE cevi DN 50 dolžine do 0,3 m v AB zid. Izcednice se polagajo na 2 m zidu | kos | 25 | 0
| BETONSKA IN ARMIRANOBETONSKA DELA SKUPAJ: |  |  | 0

## AB ZID 2
PLOČNIK DOBRAVLJE
ZID 2
REKAPITULACIJA
1. | PREDDELA |  |  | 0
2. | RUŠITVENA DELA |  |  | 0
3. | ZEMELJSKA DELA |  |  | 0
4. | TESARSKA DELA |  |  | 0
5. | BETONSKA IN ARMIRANOBETONSKA DELA |  |  | 0
| SKUPAJ € |  |  | 0
1. | PREDDELA
1. | Zakoličba zidu s postavitvijo in zavarovanjejm profilov | m | 54.11 | 0
| PREDDELA SKUPAJ: |  |  | 0
2. | RUŠITVENA DELA
1. | Odstranitev suhe kamnite zložbe višine do 2 m, debeline do 0,5 m, z nakladanjem na prevozno sredstvo in odvozom na trajno deponijo po izbiri izvajalca. V ceno vključene tudi vse takse in drugi stroški, ki so povezani s trajnim deponiranjem oziroma recikliranjem. | m3 | 42.5 | 0
2. | Strojni posek grmičevja v širini do 2 m, z odkopom korenin vred in ostalimi potrebnimi deli, vključno z nakladanjem na prevozno sredstvo in odvozom na trajno deponijo po izboru izvajalca z vsemi stroški deponiranja | m2 | 15 | 0
| RUŠITVENA DELA SKUPAJ: |  |  | 0
3. | ZEMELJSKA DELA
1. | Izkop humusa v sloju debeline do 20 cm z odvozom na gradbiščno deponijo. | m3 | 9.5 | 0
2. | Široki izkop zemljine III. in IV. ktg. za zid, z nakladanjem na prevozno sredstvo in odvozom na trajno deponijo po izboru izvajalca komplet z vsemi stroški deponiranja. Izkop se izvede s pravilnim odsekovanjem stranic v naklonu 10:1. V ceno je vključeno tudi planiranje stranice za direktno izvedbo AB stene zidu po terenu. | m3 | 99 | 0
3. | Planiranje brežine izkopa v naklonu 10:1 z natančnostjo +-1 cm - podloga za izvedbo stene opornega zidu. | m2 | 155 | 0
4. | Planiranje zemeljskega planuma izkopa - podloga za izvedbo temelja AB podpornega zidu. | m2 | 107.5 | 0
5. | Izvedba terenske mulde za krono zidu. Širina mulde je 40 cm. | m | 54.11 | 0
| ZEMELJSKA DELA SKUPAJ: |  |  | 0
4. | TESARSKA DELA
1. | Enostranski opaž temelja skupaj z razopaževanjem in čiščenjem po končanih delih ter vsemi potrebnimi transporti. Temelj višine do 40 cm. | m2 | 17.2 | 0
2. | Enostranski semi - vertikalni opaž sten AB zidu iz okvirnih opažnih elementov (npr: doka Frami Xlife), skupaj z razopaževanjem in čiščenjem po končanih delih ter vsemi potrebnimi transporti. | m2 | 116 | 0
| TESARSKA DELA SKUPAJ: |  |  | 0
5. | BETONSKA IN ARMIRANOBETONSKA DELA
1. | Dobava in vgrajevanje nearmiranega podložnega betona pr.0,08 do 0,12 m3/m2, C12/15. | m3 | 7.7 | 0
2. | Dobava in vgrajevanje betona C25/30; XC3; Dmax = 22 mm; S4; zaščitni sloj d = min. 2,5 cm v armiranje konstrukcije - temelj pr. 0,20 do 0,30m3/m2 | m3 | 25 | 0
3. | Dobava in vgrajevanje betona C25/30; XC3; Dmax = 22 mm; S5; zaščitni sloj d = min. 2,5 cm v armiranje konstrukcije - stena pr. 0,2 do 0,4 m3/m2. | m3 | 34.5 | 0
4. | Dobava in vgradnja armature S500 (palice in mreže skupaj) | kg | 5360 | 0
5. | Dodatek za vstavitev PVC trikotnih letvic 15 mm. | m | 201 | 0
6. | Dobava in razgrinjanje gumbaste folije iz PE visoke gostote po stranici na strani terena v naklonu 10:1 | m2 | 150 | 0
7. | Dobava in vgrajevanje PE cevi DN 50 dolžine do 0,3 m v AB zid. Izcednice se polagajo na 2 m zidu | kos | 28 | 0
| BETONSKA IN ARMIRANOBETONSKA DELA SKUPAJ |  |  | 0

## AB ZID 3
PLOČNIK DOBRAVLJE
ZID 3
REKAPITULACIJA
1. | PREDDELA |  |  | 0
2. | RUŠITVENA DELA |  |  | 0
3. | ZEMELJSKA DELA |  |  | 0
4. | TESARSKA DELA |  |  | 0
5. | BETONSKA IN ARMIRANOBETONSKA DELA |  |  | 0
| SKUPAJ € |  |  | 0
1. | PREDDELA
1. | Zakoličba zidu s postavitvijo in zavarovanjejm profilov | m | 54.11 | 0
| PREDDELA SKUPAJ: |  |  | 0
2. | RUŠITVENA DELA
1. | Odstranitev suhe kamnite zložbe višine do 1,0 m, debeline do 0,4 m, z nakladanjem na prevozno sredstvo in odvozom na trajno deponijo po izbiri izvajalca. V ceno vključene tudi vse takse in drugi stroški, ki so povezani s trajnim deponiranjem oziroma recikliranjem. | m3 | 5 | 0
2. | Sekanje dreves z odsekovanjem vej in odvozom na deponijo po izbiri izvajalca z vsemi potrebnimi deli in stroški deponiranja. Debelina drevesa do 20 cm (mehki les). | kos | 3 | 0
3. | Odkopavanje panjev in korenin dreves z deponiranjem na trajno deponijo po izbiri izvajalca z vsemi potrebnimi deli in stroški deponiranja. Premer panja do 30 cm. | kos | 3 | 0
| RUŠITVENA DELA SKUPAJ: |  |  | 0
3. | ZEMELJSKA DELA
1. | Izkop humusa v sloju debeline do 20 cm z odvozom na gradbiščno deponijo. | m3 | 8 | 0
2. | Široki izkop zemljine III. in IV. ktg. za zid, z nakladanjem na prevozno sredstvo in odvozom na trajno deponijo po izboru izvajalca komplet z vsemi stroški deponiranja. Izkop se izvede s pravilnim odsekovanjem stranic v naklonu 10:1. V ceno je vključeno tudi planiranje stranice za direktno izvedbo AB stene zidu po terenu. | m3 | 183.5 | 0
3. | Planiranje brežine izkopa v naklonu 10:1 z natančnostjo +-1 cm - podloga za izvedbo stene opornega zidu. | m2 | 101 | 0
4. | Planiranje zemeljskega planuma izkopa - podloga za izvedbo temelja AB podpornega zidu. | m2 | 75 | 0
5. | Izvedba terenske mulde za krono zidu. Širina mulde je 40 cm. | m | 53.63 | 0
| ZEMELJSKA DELA SKUPAJ: |  |  | 0
4. | TESARSKA DELA
1. | Enostranski opaž temelja skupaj z razopaževanjem in čiščenjem po končanih delih ter vsemi potrebnimi transporti. Temelj višine do 40 cm. | m2 | 17 | 0
2. | Enostranski semi - vertikalni opaž sten AB zidu iz okvirnih opažnih elementov (npr: doka Frami Xlife), skupaj z razopaževanjem in čiščenjem po končanih delih ter vsemi potrebnimi transporti. | m2 | 61.5 | 0
| TESARSKA DELA SKUPAJ: |  |  | 0
5. | BETONSKA IN ARMIRANOBETONSKA DELA
1. | Dobava in vgrajevanje nearmiranega podložnega betona pr.0,08 do 0,12 m3/m2, C12/15. | m3 | 4.6 | 0
2. | Dobava in vgrajevanje betona C25/30; XC3; Dmax = 22 mm; S4; zaščitni sloj d = min. 2,5 cm v armiranje konstrukcije - temelj pr. 0,20 do 0,30m3/m2 | m3 | 14 | 0
3. | Dobava in vgrajevanje betona C25/30; XC3; Dmax = 22 mm; S5; zaščitni sloj d = min. 2,5 cm v armiranje konstrukcije - stena pr. 0,2 do 0,4 m3/m2. | m3 | 12.5 | 0
4. | Dobava in vgradnja armature S500 (palice in mreže skupaj) | kg | 2400 | 0
5. | Dodatek za vstavitev PVC trikotnih letvic 15 mm. | m | 166 | 0
6. | Dobava in razgrinjanje gumbaste folije iz PE visoke gostote po stranici na strani terena v naklonu 10:1 | m2 | 91 | 0
7. | Dobava in vgrajevanje PE cevi DN 50 dolžine do 0,3 m v AB zid. Izcednice se polagajo na 2 m zidu | kos | 27 | 0
| BETONSKA IN ARMIRANOBETONSKA DELA SKUPAJ |  |  | 0

## AB ZID 4
PLOČNIK DOBRAVLJE
ZID 4
REKAPITULACIJA
1. | PREDDELA |  |  | 0
2. | RUŠITVENA DELA |  |  | 0
3. | ZEMELJSKA DELA |  |  | 0
4. | TESARSKA DELA |  |  | 0
5. | BETONSKA IN ARMIRANOBETONSKA DELA |  |  | 0
| SKUPAJ € |  |  | 0
1. | PREDDELA
1. | Zakoličba zidu s postavitvijo in zavarovanjejm profilov | m | 21.75 | 0
| PREDDELA SKUPAJ: |  |  | 0
2. | RUŠITVENA DELA
1. | Rušenje AB zida s temeljem višine do 1 m, debeline 0,2 m, z nakladanjem na prevozno sredstvo in odvozom na trajno deponijo po izbiri izvajalca. V ceno vključene tudi vse takse in drugi stroški, ki so povezani s trajnim deponiranjem oziroma recikliranjem. | m3 | 7 | 0
2. | Posek žive meje z nakladanjem na prevozno sredstvo in odvozom na trajno deponijo po izboru izvajalca, komplet z vsemi stroški deponiranja. | m | 21 | 0
| RUŠITVENA DELA SKUPAJ: |  |  | 0
3. | ZEMELJSKA DELA
1. | Izkop humusa v sloju debeline do 20 cm z odvozom na gradbiščno deponijo. | m3 | 3.5 | 0
2. | Široki izkop zemljine III. in IV. ktg. za zid, z nakladanjem na prevozno sredstvo in odvozom na trajno deponijo po izboru izvajalca komplet z vsemi stroški deponiranja. Izkop se izvede s pravilnim odsekovanjem stranic v naklonu 10:1. V ceno je vključeno tudi planiranje stranice za direktno izvedbo AB stene zidu po terenu. | m3 | 12 | 0
3. | Planiranje brežine izkopa v naklonu 10:1 z natančnostjo +-1 cm - podloga za izvedbo stene opornega zidu. | m2 | 33 | 0
4. | Planiranje zemeljskega planuma izkopa - podloga za izvedbo temelja AB podpornega zidu. | m2 | 23 | 0
5. | Izvedba terenske mulde za krono zidu. Širina mulde je 40 cm. | m | 21.75 | 0
6. | Ponovna saditev sadik žive meje | m | 21 | 0
| ZEMELJSKA DELA SKUPAJ: |  |  | 0
4. | TESARSKA DELA
1. | Enostranski opaž temelja skupaj z razopaževanjem in čiščenjem po končanih delih ter vsemi potrebnimi transporti. Temelj višine do 30 cm. | m2 | 4.6 | 0
2. | Enostranski semi - vertikalni opaž sten AB zidu iz okvirnih opažnih elementov (npr: doka Frami Xlife), skupaj z razopaževanjem in čiščenjem po končanih delih ter vsemi potrebnimi transporti. | m2 | 18.5 | 0
| TESARSKA DELA SKUPAJ: |  |  | 0
5. | BETONSKA IN ARMIRANOBETONSKA DELA
1. | Dobava in vgrajevanje nearmiranega podložnega betona pr.0,08 do 0,12 m3/m2, C12/15. | m3 | 1.3 | 0
2. | Dobava in vgrajevanje betona C25/30; XC3; Dmax = 22 mm; S4; zaščitni sloj d = min. 2,5 cm v armiranje konstrukcije - temelj pr. 0,20 do 0,30m3/m2 | m3 | 2.8 | 0
3. | Dobava in vgrajevanje betona C25/30; XC3; Dmax = 22 mm; S5; zaščitni sloj d = min. 2,5 cm v armiranje konstrukcije - stena pr. 0,2 do 0,4 m3/m2. | m3 | 3.8 | 0
4. | Dobava in vgradnja armature S500 (palice in mreže skupaj) | kg | 600 | 0
5. | Dodatek za vstavitev PVC trikotnih letvic 15 mm. | m | 64 | 0
6. | Dobava in razgrinjanje gumbaste folije iz PE visoke gostote po stranici na strani terena v naklonu 10:1 | m2 | 27 | 0
7. | Dobava in vgrajevanje PE cevi DN 50 dolžine do 0,3 m v AB zid. Izcednice se polagajo na 2 m zidu | kos | 12 | 0
| BETONSKA IN ARMIRANOBETONSKA DELA SKUPAJ |  |  | 0

## AB ZID 5
PLOČNIK DOBRAVLJE
ZID 5
REKAPITULACIJA
1. | PREDDELA |  |  | 0
2. | RUŠITVENA DELA |  |  | 0
3. | ZEMELJSKA DELA |  |  | 0
4. | TESARSKA DELA |  |  | 0
5. | BETONSKA IN ARMIRANOBETONSKA DELA |  |  | 0
| SKUPAJ € |  |  | 0
1. | PREDDELA
1. | Zakoličba zidu s postavitvijo in zavarovanjejm profilov | m | 42.64 | 0
| PREDDELA SKUPAJ: |  |  | 0
2. | RUŠITVENA DELA
1. | Rušenje AB zida s temeljem višine do 1 m, debeline 0,2 m, z nakladanjem na prevozno sredstvo in odvozom na trajno deponijo po izbiri izvajalca. V ceno vključene tudi vse takse in drugi stroški, ki so povezani s trajnim deponiranjem oziroma recikliranjem. | m3 | 14 | 0
2. | Rušenje betonskih stopnic širine rame 1 m z nakladanjem na prevozno sredstvo in odvozom na trajno deponijo po izbiri izvajalca. V ceno vključene tudi vse takse in drugi stroški, ki so povezani s trajnim deponiranjem oziroma recikliranjem. | m3 | 0.5 | 0
3. | Posek žive meje z nakladanjem na prevozno sredstvo in odvozom na trajno deponijo po izboru izvajalca, komplet z vsemi stroški deponiranja. | m | 15 | 0
| RUŠITVENA DELA SKUPAJ: |  |  | 0
3. | ZEMELJSKA DELA
1. | Izkop humusa v sloju debeline do 20 cm z odvozom na gradbiščno deponijo. | m3 | 14 | 0
2. | Široki izkop zemljine III. in IV. ktg. za zid, z nakladanjem na prevozno sredstvo in odvozom na trajno deponijo po izboru izvajalca komplet z vsemi stroški deponiranja. Izkop se izvede s pravilnim odsekovanjem stranic v naklonu 10:1. V ceno je vključeno tudi planiranje stranice za direktno izvedbo AB stene zidu po terenu. | m3 | 93 | 0
3. | Planiranje brežine izkopa v naklonu 10:1 z natančnostjo +-1 cm - podloga za izvedbo stene opornega zidu. | m2 | 88 | 0
4. | Planiranje zemeljskega planuma izkopa - podloga za izvedbo temelja AB podpornega zidu. | m2 | 71 | 0
5. | Izvedba terenske mulde za krono zidu. Širina mulde je 40 cm. | m | 42.64 | 0
6. | Ponovna saditev sadik žive meje | m | 15 | 0
| ZEMELJSKA DELA SKUPAJ: |  |  | 0
4. | TESARSKA DELA
1. | Enostranski opaž temelja skupaj z razopaževanjem in čiščenjem po končanih delih ter vsemi potrebnimi transporti. Temelj višine do 40 cm. | m2 | 13.5 | 0
2. | Enostranski semi - vertikalni opaž sten AB zidu iz okvirnih opažnih elementov (npr: doka Frami Xlife), skupaj z razopaževanjem in čiščenjem po končanih delih ter vsemi potrebnimi transporti. | m2 | 65 | 0
3. | Opaž čela stopnic iz desk višine 18 cm skupaj z razopaževanjem in čiščenjem | m | 7.8 | 0
| TESARSKA DELA SKUPAJ: |  |  | 0
5. | BETONSKA IN ARMIRANOBETONSKA DELA
1. | Dobava in vgrajevanje nearmiranega podložnega betona (temelj zidu) pr.0,08 do 0,12 m3/m2, C12/15. | m3 | 4.6 | 0
2. | Dobava in vgrajevanje nearmiranega podložnega betona (stopnice) pr.0,08 do 0,12 m3/m2, C12/15. | m3 | 0.3 | 0
3. | Dobava in vgrajevanje betona C25/30; XC3; Dmax = 22 mm; S4; zaščitni sloj d = min. 2,5 cm v armiranje konstrukcije - temelj pr. 0,20 do 0,30m3/m2 | m3 | 14.5 | 0
4. | Dobava in vgrajevanje betona C25/30; XC3; Dmax = 22 mm; S4; zaščitni sloj d = min. 2,5 cm v armiranje konstrukcije - stopnice pr. 0,12 do 0,20m3/m2 | m3 | 0.45 | 0
5. | Dobava in vgrajevanje betona C25/30; XC3; Dmax = 22 mm; S5; zaščitni sloj d = min. 2,5 cm v armiranje konstrukcije - stena pr. 0,2 do 0,4 m3/m2. | m3 | 13 | 0
6. | Dobava in vgradnja armature S500 (palice in mreže skupaj) | kg | 2550 | 0
7. | Dodatek za vstavitev PVC trikotnih letvic 15 mm. | m | 114 | 0
8. | Dobava in razgrinjanje gumbaste folije iz PE visoke gostote po stranici na strani terena v naklonu 10:1 | m2 | 90 | 0
9. | Dobava in vgrajevanje PE cevi DN 50 dolžine do 0,3 m v AB zid. Izcednice se polagajo na 2 m zidu | kos | 22 | 0
| BETONSKA IN ARMIRANOBETONSKA DELA SKUPAJ |  |  | 0

## AB ZID 6
PLOČNIK DOBRAVLJE
ZID 6
REKAPITULACIJA
1. | PREDDELA |  |  | 0
2. | RUŠITVENA DELA |  |  | 0
3. | ZEMELJSKA DELA |  |  | 0
4. | TESARSKA DELA |  |  | 0
5. | BETONSKA IN ARMIRANOBETONSKA DELA |  |  | 0
6. | ZIDARSKA DELA |  |  | 0
| SKUPAJ € |  |  | 0
1. | PREDDELA
1. | Zakoličba zidu s postavitvijo in zavarovanjejm profilov | m | 29.7 | 0
| PREDDELA SKUPAJ: |  |  | 0
2. | RUŠITVENA DELA
1. | Odstranitev suhe kamnite zložbe višine do 0,5 m, debeline do 0,3 m, z nakladanjem na prevozno sredstvo in odvozom na trajno deponijo po izbiri izvajalca. V ceno vključene tudi vse takse in drugi stroški, ki so povezani s trajnim deponiranjem oziroma recikliranjem. | m3 | 4.5 | 0
| RUŠITVENA DELA SKUPAJ: |  |  | 0
3. | ZEMELJSKA DELA
1. | Izkop humusa v sloju debeline do 20 cm z odvozom na gradbiščno deponijo. | m3 | 1 | 0
2. | Široki izkop zemljine III. in IV. ktg. za zid, z nakladanjem na prevozno sredstvo in odvozom na trajno deponijo po izboru izvajalca komplet z vsemi stroški deponiranja. Izkop se izvede s pravilnim odsekovanjem stranic v naklonu 10:1. V ceno je vključeno tudi planiranje stranice za direktno izvedbo AB stene zidu po terenu. | m3 | 37 | 0
3. | Planiranje brežine izkopa v naklonu 10:1 z natančnostjo +-1 cm - podloga za izvedbo stene opornega zidu. | m2 | 58 | 0
4. | Planiranje zemeljskega planuma izkopa - podloga za izvedbo temelja AB podpornega zidu. | m2 | 39 | 0
5. | Izvedba terenske mulde za krono zidu. Širina mulde je 40 cm. | m | 42.64 | 0
| ZEMELJSKA DELA SKUPAJ: |  |  | 0
4. | TESARSKA DELA
1. | Enostranski opaž temelja skupaj z razopaževanjem in čiščenjem po končanih delih ter vsemi potrebnimi transporti. Temelj višine do 40 cm. | m2 | 10.5 | 0
| TESARSKA DELA SKUPAJ: |  |  | 0
5. | BETONSKA IN ARMIRANOBETONSKA DELA
1. | Dobava in vgrajevanje nearmiranega podložnega betona pr.0,08 do 0,12 m3/m2, C12/15.
| - material | m3 | 3.3 | 0
| - delo | m3 | 3.3 | 0
2. | Dobava in vgrajevanje betona C25/30; XC3; Dmax = 22 mm; S4; zaščitni sloj d = min. 2,5 cm v armiranje konstrukcije - temelj pr. 0,20 do 0,30m3/m2
| - material | m3 | 10 | 0
| - delo | m3 | 10 | 0
3. | Dobava in vgrajevanje betona C25/30; XC3; Dmax = 22 mm; S5; zaščitni sloj d = min. 2,5 cm v armiranje konstrukcije - stena pr. 0,12 do 0,20m3/m2. V postavki je vključeno vgrajevanje betona v več višinskih fazah, da se prepreči porušitev kamnite obloge, ki služi kot opaž
| - material | m3 | 6.5 | 0
| - delo | m3 | 6.5 | 0
4. | Dobava in vgradnja armature S500 (palice in mreže skupaj)
| - material | kg | 1490 | 0
| - delo | kg | 1490 | 0
| BETONSKA IN ARMIRANOBETONSKA DELA SKUPAJ |  |  | 0
6. | ZIDARSKA DELA
1. | Dobava in razgrinjanje gumbaste folije iz PE visoke gostote po stranici na strani terena v naklonu 10:1
| - material | m2 | 52 | 0
| - delo | m2 | 52 | 0
2. | Zidanje zidu iz kamnitega lomljenca preseka do 20 cm na AB temelj zidu, komplet s cementno malto in obdelavo fug, z vsem potrebnim delom in materialom
| - material | m3 | 7.2 | 0
| - delo | m3 | 7.2 | 0
3. | Dobava in vgrajevanje PE cevi DN 50 dolžine do 0,3 m v AB zid. Izcednice se polagajo na 2 m zidu
| - material | kos | 16 | 0
| - delo | kos | 16 | 0
| ZIDARSKA DELA SKUPAJ: |  |  | 0

## AB ZID 7
PLOČNIK DOBRAVLJE
ZID 7
REKAPITULACIJA
1. | PREDDELA |  |  | 0
2. | RUŠITVENA DELA |  |  | 0
3. | ZEMELJSKA DELA |  |  | 0
4. | TESARSKA DELA |  |  | 0
5. | BETONSKA IN ARMIRANOBETONSKA DELA |  |  | 0
6. | ZIDARSKA DELA |  |  | 0
| SKUPAJ € |  |  | 0
1. | PREDDELA
1. | Zakoličba zidu s postavitvijo in zavarovanjejm profilov | m | 9.34 | 0
| PREDDELA SKUPAJ: |  |  | 0
2. | RUŠITVENA DELA
1. | Odstranitev suhe kamnite zložbe višine do 0,5 m, debeline do 0,3 m, z nakladanjem na prevozno sredstvo in odvozom na trajno deponijo po izbiri izvajalca. V ceno vključene tudi vse takse in drugi stroški, ki so povezani s trajnim deponiranjem oziroma recikliranjem. | m3 | 1.1 | 0
| RUŠITVENA DELA SKUPAJ: |  |  | 0
3. | ZEMELJSKA DELA
1. | Široki izkop zemljine III. in IV. ktg. za zid, z nakladanjem na prevozno sredstvo in odvozom na trajno deponijo po izboru izvajalca komplet z vsemi stroški deponiranja. Izkop se izvede s pravilnim odsekovanjem stranic v naklonu 10:1. V ceno je vključeno tudi planiranje stranice za direktno izvedbo AB stene zidu po terenu. | m3 | 14 | 0
2. | Planiranje brežine izkopa v naklonu 10:1 z natančnostjo +-1 cm - podloga za izvedbo stene opornega zidu. | m2 | 17 | 0
3. | Planiranje zemeljskega planuma izkopa - podloga za izvedbo temelja AB podpornega zidu. | m2 | 12 | 0
4. | Izvedba terenske mulde za krono zidu. Širina mulde je 40 cm. | m | 9.34 | 0
| ZEMELJSKA DELA SKUPAJ: |  |  | 0
4. | TESARSKA DELA
1. | Enostranski opaž temelja skupaj z razopaževanjem in čiščenjem po končanih delih ter vsemi potrebnimi transporti. Temelj višine do 30 cm. | m2 | 2.4 | 0
| TESARSKA DELA SKUPAJ: |  |  | 0
5. | BETONSKA IN ARMIRANOBETONSKA DELA
1. | Dobava in vgrajevanje nearmiranega podložnega betona pr.0,08 do 0,12 m3/m2, C12/15.
| - material | m3 | 0.7 | 0
| - delo | m3 | 0.7 | 0
2. | Dobava in vgrajevanje betona C25/30; XC3; Dmax = 22 mm; S4; zaščitni sloj d = min. 2,5 cm v armiranje konstrukcije - temelj pr. 0,20 do 0,30m3/m2
| - material | m3 | 1.6 | 0
| - delo | m3 | 1.6 | 0
3. | Dobava in vgrajevanje betona C25/30; XC3; Dmax = 22 mm; S5; zaščitni sloj d = min. 2,5 cm v armiranje konstrukcije - stena pr. 0,12 do 0,20m3/m2. V postavki je vključeno vgrajevanje betona v več višinskih fazah, da se prepreči porušitev kamnite obloge, ki služi kot opaž
| - material | m3 | 1.5 | 0
| - delo | m3 | 1.5 | 0
4. | Dobava in vgradnja armature S500 (palice in mreže skupaj)
| - material | kg | 340 | 0
| - delo | kg | 340 | 0
| BETONSKA IN ARMIRANOBETONSKA DELA SKUPAJ |  |  | 0
6. | ZIDARSKA DELA
1. | Dobava in razgrinjanje gumbaste folije iz PE visoke gostote po stranici na strani terena v naklonu 10:1
| - material | m2 | 15 | 0
| - delo | m2 | 15 | 0
2. | Zidanje zidu iz kamnitega lomljenca preseka do 20 cm na AB temelj zidu, komplet s cementno malto in obdelavo fug, z vsem potrebnim delom in materialom
| - material | m3 | 2.3 | 0
| - delo | m3 | 2.3 | 0
3. | Dobava in vgrajevanje PE cevi DN 50 dolžine do 0,3 m v AB zid. Izcednice se polagajo na 2 m zidu
| - material | kos | 6 | 0
| - delo | kos | 6 | 0
| ZIDARSKA DELA SKUPAJ: |  |  | 0

## AB ZID 8
PLOČNIK DOBRAVLJE
ZID 8
REKAPITULACIJA
1. | PREDDELA |  |  | 0
2. | RUŠITVENA DELA |  |  | 0
3. | ZEMELJSKA DELA |  |  | 0
4. | TESARSKA DELA |  |  | 0
5. | BETONSKA IN ARMIRANOBETONSKA DELA |  |  | 0
6. | ZIDARSKA DELA |  |  | 0
| SKUPAJ € |  |  | 0
1. | PREDDELA
1. | Zakoličba zidu s postavitvijo in zavarovanjejm profilov | m | 39.35 | 0
| PREDDELA SKUPAJ: |  |  | 0
2. | RUŠITVENA DELA
1. | Odstranitev suhe kamnite zložbe višine do 0,5 m, debeline do 0,3 m, z nakladanjem na prevozno sredstvo in odvozom na trajno deponijo po izbiri izvajalca. V ceno vključene tudi vse takse in drugi stroški, ki so povezani s trajnim deponiranjem oziroma recikliranjem. | m3 | 6 | 0
2. | Sekanje dreves z odsekovanjem vej in odvozom na deponijo po izbiri izvajalca z vsemi potrebnimi deli in stroški deponiranja. Debelina drevesa do 20 cm (mehki les). | kos | 2 | 0
3. | Odkopavanje panjev in korenin dreves z deponiranjem na trajno deponijo po izbiri izvajalca z vsemi potrebnimi deli in stroški deponiranja. Premer panja do 30 cm. | kos | 2 | 0
| RUŠITVENA DELA SKUPAJ: |  |  | 0
3. | ZEMELJSKA DELA
1. | Široki izkop zemljine III. in IV. ktg. za zid, z nakladanjem na prevozno sredstvo in odvozom na trajno deponijo po izboru izvajalca komplet z vsemi stroški deponiranja. Izkop se izvede s pravilnim odsekovanjem stranic v naklonu 10:1. V ceno je vključeno tudi planiranje stranice za direktno izvedbo AB stene zidu po terenu. | m3 | 66.5 | 0
2. | Planiranje brežine izkopa v naklonu 10:1 z natančnostjo +-1 cm - podloga za izvedbo stene opornega zidu. | m2 | 65 | 0
3. | Planiranje zemeljskega planuma izkopa - podloga za izvedbo temelja AB podpornega zidu. | m2 | 36 | 0
4. | Izvedba terenske mulde za krono zidu. Širina mulde je 40 cm. | m | 39.35 | 0
| ZEMELJSKA DELA SKUPAJ: |  |  | 0
4. | TESARSKA DELA
1. | Enostranski opaž temelja skupaj z razopaževanjem in čiščenjem po končanih delih ter vsemi potrebnimi transporti. Temelj višine do 30 cm. | m2 | 8.2 | 0
| TESARSKA DELA SKUPAJ: |  |  | 0
5. | BETONSKA IN ARMIRANOBETONSKA DELA
1. | Dobava in vgrajevanje nearmiranega podložnega betona pr.0,08 do 0,12 m3/m2, C12/15.
| - material | m3 | 3 | 0
| - delo | m3 | 3 | 0
2. | Dobava in vgrajevanje betona C25/30; XC3; Dmax = 22 mm; S4; zaščitni sloj d = min. 2,5 cm v armiranje konstrukcije - temelj pr. 0,20 do 0,30m3/m2
| - material | m3 | 7 | 0
| - delo | m3 | 7 | 0
3. | Dobava in vgrajevanje betona C25/30; XC3; Dmax = 22 mm; S5; zaščitni sloj d = min. 2,5 cm v armiranje konstrukcije - stena pr. 0,12 do 0,20m3/m2. V postavki je vključeno vgrajevanje betona v več višinskih fazah, da se prepreči porušitev kamnite obloge, ki služi kot opaž
| - material | m3 | 6 | 0
| - delo | m3 | 6 | 0
4. | Dobava in vgradnja armature S500 (palice in mreže skupaj)
| - material | kg | 1200 | 0
| - delo | kg | 1200 | 0
| BETONSKA IN ARMIRANOBETONSKA DELA SKUPAJ |  |  | 0
6. | ZIDARSKA DELA
1. | Dobava in razgrinjanje gumbaste folije iz PE visoke gostote po stranici na strani terena v naklonu 10:1
| - material | m2 | 71 | 0
| - delo | m2 | 71 | 0
2. | Zidanje zidu iz kamnitega lomljenca preseka do 20 cm na AB temelj zidu, komplet s cementno malto in obdelavo fug, z vsem potrebnim delom in materialom
| - material | m3 | 10 | 0
| - delo | m3 | 10 | 0
3. | Dobava in vgrajevanje PE cevi DN 50 dolžine do 0,3 m v AB zid. Izcednice se polagajo na 2 m zidu
| - material | kos | 21 | 0
| - delo | kos | 21 | 0
| ZIDARSKA DELA SKUPAJ: |  |  | 0

## AB ZID 9
PLOČNIK DOBRAVLJE
ZID 9
REKAPITULACIJA
1. | PREDDELA |  |  | 0
2. | RUŠITVENA DELA |  |  | 0
3. | ZEMELJSKA DELA |  |  | 0
4. | TESARSKA DELA |  |  | 0
5. | BETONSKA IN ARMIRANOBETONSKA DELA |  |  | 0
| SKUPAJ € |  |  | 0
1. | PREDDELA
1. | Zakoličba zidu s postavitvijo in zavarovanjejm profilov | m | 17.18 | 0
| PREDDELA SKUPAJ: |  |  | 0
2. | RUŠITVENA DELA
1. | Sekanje drevesa z odsekovanjem vej in odvozom na deponijo po izbiri izvajalca z vsemi potrebnimi deli in stroški deponiranja. Debelina drevesa do 80 cm (mehki les). | kos | 1 | 0
2. | Odkopavanje panja in korenin dreves z deponiranjem na trajno deponijo po izbiri izvajalca z vsemi potrebnimi deli in stroški deponiranja. Premer panja do 100 cm. | kos | 1 | 0
| RUŠITVENA DELA SKUPAJ: |  |  | 0
3. | ZEMELJSKA DELA
1. | Široki izkop zemljine III. in IV. ktg. za zid z odmetom izkopanega materiala min. 1 m od roba izkopa. | m3 | 17 | 0
2. | Planiranje zemeljskega planuma izkopa - podloga za izvedbo temelja AB zidu. | m2 | 22 | 0
3. | Zasip pred AB zidom z nevezanim materialom in izvedbo po TSC 06.100:2003, 0-125 mm, vključno z dobavo ter komprimiranjem v plasteh po 30 cm. | m3 | 6.5 | 0
4. | Zasip za zidom z materialom od izkopa ter komprimiranje v plasteh po 30 cm. | m3 | 6.5 | 0
5. | Nakladanje in odvoz odvečnega materiala od izkopa na deponijo po izbiri izvajalca, komplet z vsemi stroški ravnanja in trajnega deponiranja. | m3 | 12.7 | 0
| ZEMELJSKA DELA SKUPAJ: |  |  | 0
4. | TESARSKA DELA
1. | Enostranski opaž temelja skupaj z razopaževanjem in čiščenjem po končanih delih ter vsemi potrebnimi transporti. Temelj višine 25 cm. | m2 | 8.8 | 0
2. | Dvostranski vertikalni opaž sten AB zidu iz gradbenih plošč, skupaj z razopaževanjem in čiščenjem po končanih delih ter vsemi potrebnimi transporti. | m2 | 22.6 | 0
3. | Dodatek za vstavitev PVC trikotnih letvic 15 mm. | m | 37.36 | 0
| TESARSKA DELA SKUPAJ: |  |  | 0
5. | BETONSKA IN ARMIRANOBETONSKA DELA
1. | Dobava in vgrajevanje nearmiranega podložnega betona pr.0,08 do 0,12 m3/m2, C12/15. | m3 | 1 | 0
2. | Dobava in vgrajevanje betona C25/30; XC3; Dmax = 22 mm; S4; zaščitni sloj d = min. 2,5 cm v armiranje konstrukcije - temelj pr. 0,08 do 0,12 m3/m2 | m3 | 1.8 | 0
3. | Dobava in vgrajevanje betona C25/30; XC3; Dmax = 22 mm; S4; zaščitni sloj d = min. 2,5 cm v armiranje konstrukcije - stena pr. 0,12 do 0,2 m3/m2 | m3 | 2.3 | 0
4. | Dobava in vgradnja armature S500 (palice in mreže skupaj) | kg | 340 | 0
| BETONSKA IN ARMIRANOBETONSKA DELA SKUPAJ |  |  | 0

## BRV
PLOČNIK DOBRAVLJE
BRV
REKAPITULACIJA
1. | PREDDELA |  |  | 0
2 | RUŠITVENA DELA |  |  | 0
3. | ZEMELJSKA DELA |  |  | 0
4. | TESARSKA DELA |  |  | 0
5. | BETONSKA IN ARMIRANOBETONSKA DELA |  |  | 0
6. | OSTALA DELA |  |  | 0
| SKUPAJ |  |  | 0
1. | PREDDELA
1. | zakoličba in zavarovanje točk. | kos | 4 | 0
| PREDDELA SKUPAJ |  |  | 0
2. | RUŠITVENA DELA
1. | Sekanje dreves z odsekovanjem vej in odvozom na deponijo po izbiri izvajalca z vsemi potrebnimi deli in stroški deponiranja. Debelina drevesa do 20 cm (mehki les). | kos | 2 | 0
2. | Odkopavanje panjev in korenin dreves z deponiranjem na trajno deponijo po izbiri izvajalca z vsemi potrebnimi deli in stroški deponiranja. Premer panja do 30 cm. | kos | 2 | 0
3 | Čiščenje vrha brežine, zarasle z grmovjem v širini do 1 m. | m2 | 6 | 0
| RUŠITVENA DELA SKUPAJ |  |  | 0
3. | ZEMELJSKA DELA
1. | Izkop humusa v sloju debeline do 20 cm z odvozom na gradbiščno deponijo. | m3 | 6 | 0
2. | Izkop jarka za temelje in mostne opornike v terenu III. IV. In V ktg. z odmetom izkopanega materiala min. 1 m od roba izkopa. | m3 | 95 | 0
3. | Enostransko podpiranje obstoječe obloge struge, v kolikor se pri izkopu pokaže, da je to potrebno | m | 10 | 0
4. | Planiranje zemeljskega planuma izkopa - podloga za izvedbo temelja. | m2 | 10 | 0
5. | Zasip temelja in opornikov z materialom od izkopa ter komprimiranje v plasteh po 30 cm. | m3 | 42 | 0
6. | Zasip temeljev in opornikov z nevezanim materialom in izvedbo po TSC 06.100:2003, 0-63 mm, vključno z dobavo, komprimiranjem v plasteh po 30 cm ter planiranjem zgornjega sloja s točnostjo +-3 cm (na območju vozišča). | m3 | 25 | 0
7. | Dovoz iz gradbiščne deponije ter raztiranje humusa v sloju debeline 20 cm. | m3 | 6 | 0
8. | Fino planiranje, odstranjevanje kamna, sejanje travne mešanice 30 g/m2 in dodajanje granulat mineralnega gnjojila 30 g/m2, valjanjem s travnim valjarjem. | m2 | 30 | 0
9. | Nakladanje in odvoz odvečnega materiala od izkopa na deponijo po izbiri izvajalca, komplet z vsemi stroški ravnanja in trajnega deponiranja. | m3 | 79.4 | 0
| ZEMELJSKA DELA SKUPAJ |  |  | 0
4. | TESARSKA DELA
1. | Enostranski opaž temelja skupaj z razopaževanjem in čiščenjem po končanih delih ter vsemi potrebnimi transporti. Višina opaža 40 cm. | m2 | 4 | 0
2. | Dvostranski vertikalni ravni opaž opornikov iz gradbenih plošč, skupaj z razopaževanjem in čiščenjem po končanih delih ter vsemi potrebnimi transporti. | m2 | 14 | 0
3. | 'Horizontalni'' opaž robnega venca širine 5 cm z razopaževanjem in čiščenjem opaža po končanih delih ter vsemi potrebnimi transporti. Višina podpiranja do 3,0 m. | m | 9.5 | 0
4. | Enostranski vertikalni in ''semi vertikalni'' opaž robnega venca z razopaževanjem in čiščenjem opaža po končanih delih ter vsemi potrebnimi transporti. Višina podpiranja do 3,0 m. | m2 | 6.2 | 0
5. | Enostranski ravni vertikalni opaž čela prehodne plošče in robnega venca višine do 60 cm skupaj z razopaževanjem in čiščenjem opaža. | m2 | 1.64 | 0
6. | Enostranski vertikalni ravni opaž robnega venca na desni strani vozišča višine 25 cm skupaj z razopaževanjem in čiščenjem opaža. | m2 | 2.6 | 0
7. | dodatek za vstavitev trikotnih letvic v opaž vključno z dobavo letvic 3/3 cm in pritrdilnega materiala | m | 9.5 | 0
8. | dodatek za vstavitev trikotnih letvic v opaž vključno z dobavo letvic 5/5 cm in pritrdilnega materiala | m | 9.5 | 0
| TESARSKA DELA SKUPAJ |  |  | 0
5. | BETONSKA IN ARMIRANOBETONSKA DELA
1. | Dobava in vgrajevanje nearmiranega podložnega betona pr.0,08 do 12 m3/m2/m1, C12/15 | m3 | 0.5 | 0
2. | Dobava in vgrajevanje betona C30/37 v armirane konstrukcije - temelj pr. 0,3 do 0,5m3/m2/m1 | m3 | 1.2 | 0
3. | Dobava in vgrajevanje betona C30/37 v armirane konstrukcije - oporniki, pr 0,2 do 0,4 m3/m2/m1 | m3 | 1.9 | 0
4. | Dobava in vgrajevanje betona C30/37 v armirane konstrukcije - plošča nad prekladno konstrukcijo + levi robni venec, pr 0,2 do 0,4 m3/m2/m1 | m3 | 2.3 | 0
5. | Strojno glajenje betona nad prekladno konstrukcijo | m2 | 15.1 | 0
6. | Dobava in vgrajevanje vidnega betona C30/37 v armiranje konstrukcije - levi robni venec, pr 0,2 do 0,4 m3/m2/m1 | m3 | 1.2 | 0
7. | Dobava in vgrajevanje vidnega betona C30/37 v armiranje konstrukcije - desni robni venec, pr 0,08 do 0,12 m3/m2/m1 | m3 | 0.9 | 0
8. | Dobava in vgradnja armature S500 v mostno konstrukcijo (palice in mreže). | kg | 900 | 0
9. | Dobava, dovoz in postavitev PVP plošče na AB podpornike. Plošča višine 40 cm, širine 1,2 m in dolžine 9,16 m. | kpl | 1 | 0
10. | Dobava in montaža jeklene varnostne ograje višine 1,1 m iz elementov dolžine 1,85 m, vključno z vsemi vijaki in ploščicami za montažo na AB zid, po detajlu. Ograja je vroče cinkana. (2 x 9,5 m) | kg | 1140 | 0
| BETONSKA IN ARMIRANOBETONSKA DELA SKUPAJ |  |  | 0
6. | OSTALA DELA
1. | Izdelava hidroizolacije prekladne konstrukcije v sestavi: | m2 | 15.1 | 0
- hidroizolacijski trak z nosilcem iz poliestra in s plastomerom modificiranega bitumna (IZOTEKT P5 M ali enakovredno)
- plastomerno modificirana bitumenska lepilna zmes (BITU M ali enakovredno)
- hladni bitumenski osnovni premaz za cestne objekte na osnovi organskih topil (IBITOL E-5 ali enakovredno)
2. | Zatesnitev reže med robniki in asfaltom s trajno elastično zalivno zmesjo širine do 20mm. Zatesnitev se izvede samo v višini obrabnega sloja asfaltbetona. | m | 9.5 | 0
3. | Izdelava obrabne in zaporne plasti bituminizirane zmesi AC 8 surf B 50/70 A4 v debelini 4 cm. (brv) | m2 | 15.2 | 0
4. | Dobava in polaganje žaganih granitnih robnikov 12/17/23/100 cm na fino malto, vključno s fugiranjem - v loku. V postavko vključena tudi trajno elastična zalivna masa širine 5-8 mm za zatesnitev stika med robnikom in AB vencem ter armaturno palico fi 12 mm in sidra. | m | 19 | 0
5. | Zarezanje dilatacije med robnikom in robnim vencem širine 0,5 cm in zalitje s trajnoelastičnim kitom. | m | 9.5 | 0
6. | Dobava in montaža XPS debeline 2 cm, višine 40 cm, dolžine 120 cm na čelo prekladne konstrukcije. | m2 | 1 | 0
7. | Izdelava ležišča za PVP ploščo z alteks malto širine 100 mm, debeline 10 mm med opornik in prekladno konstrukcijo. | m | 2.4 | 0
| OSTALA DELA SKUPAJ |  |  | 0

## Javna razsvetljava
PLOČNIK DOBRAVLJE
JAVNA RAZSVETLJAVA
REKAPITULACIJA
1. | GRADBENA DELA ZA JAVNO RAZSVETLJAVO |  |  | 0
2. | ELEKTROMONTAŽNA DELA ZA JAVNO RAZSVETLJAVO |  |  | 0
3. | PID JAVNE RAZSVETLJAVE
| SKUPAJ |  |  | 0
A. | GRADBENA DELA za JR
v postavke vključiti: dobavo, vgradnjo, izdelavo, montažo in preizkus:
1. | Zakoličba obstoječih komunalnih naprav (vodovod) na obravnavanem območju | m | 10 | 0
2. | Zakoličba trase predvidene JR kabelske kanalizacije | m | 365 | 0
3. | Strojni in deloma ročni izkop kabelskega kanala v terenu do vključno IV. ktg.dim 0,4 x 0,9 m, izdelava podloge iz suhega betona C8/10 v sloju 10 cm, dobava in polaganje 1 x sf cev fi 110mm (vključno z distančniki, čepi, tesnili, koleni, ...), obbetoniranje z betonom C12/15 0,15m3/m1 v sloju 10 cm nad temenom cevi, zasip s tamponskim gramozom ter nabijanje v slojih po 20 cm, nakladanje in odvoz materiala na stalno deponijo po izboru izvajalca z vsemi stroški deponiranja | m | 365 | 0
4. | Strojni in deloma ročni izkop kabelskega kanala v terenu do vključno IV. Ktg delno v utrjeni poti, delno v zelenici dim.: 0,3 x 0,9m globine | m | 30 | 0
5. | Izdelava kabelske kanalizacije z 1 x stigmaflex cevjo fi 63mm , izdelava betonske posteljice z betonom C12/15 0,1m3/m1, zasutje s sipkim materialom, polaganje PVC opozorilnega traka, odvoz odvečnega materiala, utrditev terena | m | 30 | 0
6. | Izkop v terenu do vključno IV. kat. in komplet izgradnja betonskega temelja za drog cestne razsvetljave višine 6m, dim. 500x500x1200 mm z betonom C 25/30, armaturo, podložnim betonom,postavitvijo cevi za drog, vgradnjo neperforiranih cevi premera 63 mm | kos | 16 | 0
7. | Izkop v terenu do vključno IV. kat. in komplet izgradnja tipskega manipulativnega kabelskega jaška fi 80 cm, z betonom C 25/30,, litoželeznim pokrovom C 250 600mm, s protihrupnim vložkom, z napisom ELEKTRIKA | kos | 16 | 0
8. | Izdelava križanja med JR kabelsko kanalizacijo in ostalimi komunalnimi vodi (meteorna kanalizacija, fekalna kanaliacija, vodovod) (po navodilih za polaganje kablov referat št.1260 EIMV). | kos | 9 | 0
9. | Pocinkani valjanec FeZn 25x4 mm, položen v izkopan kabelski jarek, vključno s križnimi sponkami INOX izvedbe, priključitvami na kandelabre cestne razsvetljave in ostale ozemljilne sisteme, s protikorozijsko zaščito z bitumensko maso. | m | 370 | 0
10. | Rušitev in odstranitev obstoječega kovinskega stebra JR | kos | 1 | 0
11. | Izdelava geodetskega načrta izvedenid del | kpl | 1 | 0
| SKUPAJ GRADBENA DELA ZA JR |  |  | 0
ELEKTROMONTAŽNA DELA za JR
B.
ELEKTROINSTALACIJE (dobava in montaža). Navedbe proizvajalcev, tipov in nazivov opreme in materialov v popisu del so navedene le kot primer, katere lastnosti (kvaliteta, dizajn, izgled in podobno) naj bi imela projektirana oprema!!
Vključeno v cenah: Dobava, prevoz, montaža, preizkus, drobni, vezni in pritrdilni material, manipulativni stroški, pripravljalna in zaključna dela ter odstranjevanje odpadkov v skladu s predpisi
ELEKTROMONTAŽNA DELA
Dobava, prevoz, montaža, preizkus, svetlobni viri, predstikalne naprave, vezni in pritrdilni material
1. | Kabel NAYY-J položen v kabelsko kanalizacijo, skupaj s kabelskimi končniki in priklopom
| - 4x16+2,5 mm2 | m1 | 425 | 0
2. | Kabel NYY, NYY-J položen v kandelabre, instalacijske cevi, skupaj s kabelskimi končniki in priklopom
| - 4x2,5 mm2 | m1 | 96 | 0
3. | Vodnik P/F-Y 25 mm2 | m | 40 | 0
4. | Kabelski končnik za vodnik P/F-Y 25 mm2 | kpl | 32 | 0
5. | Priiklop kabla JR na obstoječe JR omrežje | kpl | 1 | 0
6. | S1 LED cestna svetilka moči 21W, svetlobni tok min. 2524lm, barva temperaturnega vira 3000K, CRI 70. Optika iz aluminija, prevelečena s srebrom visoke čistosti (99,99%). Svetilka zaščitena pred prahom in vlago IP66, ohišje iz aluminija, prašno barvano za zaščito pred UV, korozijo in soljo, sive barve, z integriranimi hladilnimi rebri. Nameščeno ravno, kaljeno steklo debeline 4mm. Mehanska odpornost svetilke IK najmanj 09. Možnost natika navpično ali vodoravno na kandelaber debeline 42-76mm, nastavljivost 0-20° pri vertikalnem in horizontalnem natiku. Avtomatski izklop napajanja pri odpiranju svetilke. Delovanje svetilke v temperaturnem območju med -30 in +40°C. Življenska doba svetilke >100.000H (L80B10). Prenapetostna zaščita 6/8KV. ENEC certifikat in skladnost s CE. Kot npr. 3290 Sella 1 -ST, LED 21W 3000K CLD CELL, proizvajalca Disano iluminazione. Svetilka mora ustrezati uredbi o mejnih vrednostih svetlobnega onesnaževanja okolja (Ur. List RS št. 81/2007) | kpl | 16 | 0
7. | Steber CR - vročecinkan, h=6 m od tal, s privarjeno prirobnico za montažo na izveden bet. temelj s sidrnimi vijaki, prilagojen za direktno montažo svetilke, z izrezom za priklop kablov, opremljen s priključno sponko za pritrditev ozemljitve z vijačenjem, priključno ploščo PMV in kompletnim ožičenjem ter postavljen na temelj in povezan na valjanec. Kandelaber mora ustrezati standardu SIST EN 40-5 in tretji vetrovni coni. Ustreza tipu: C6/P 6m Terralux ali podobno | kos | 16 | 0
8. | Pocinkani valjanec FeZn 25x4 mm, položen v izkopan kabelski jarek, vključno s križnimi sponkami INOX izvedbe, priključitvami na kandelabre cestne razsvetljave in ostale ozemljilne sisteme, s protikorozijsko zaščito z bitumensko maso,... | m1 | 14 | 0
9. | Izvedba antikorozijske zaščite spoja valjanca v zemlji: | kos | 21 | 0
10. | Zaščita kandelabra z anzikorozijskim premazom 10cm nad temeljem | kpl | 16 | 0
11. | PVC opozorilni trak | m | 360 | 0
12. | Dobava in montaža odvodnika prenapetosti I.stopnje ustreza tipu PZH R1 275/12,5 (Hermi) nameščen ob priključni plošči stebra JR | kpl | 16 | 0
13. | Dobava in montaža odvodnika prenapetosti I.stopnje ustreza tipu PZH R1 255/80 GDT (Hermi) nameščen ob priključni plošči stebra JR | kpl | 16 | 0
14. | Svetlobnotehnične in ostale meritve, pregledi, preizkusi, spuščanje v pogon | kos | 1 | 0
15. | Odklop in demontaža obstoječe svetilke iz betonskega in kovinskega droga, ter predaja svetilke investitorju z zapisnikom o predaji | kpl | 2 | 0
16. | Izdelava mehanske zaščite JR kabla na obstoječem betonskem stebru JR do višine 2,5m | kpl | 1 | 0
17. | Stroški nadzora Elektrodistribucije in upravljalca javne razsvetljave | ur | 3 | 0
18. | Drobni material | % | 3 | 0
| SKUPAJ ELEKTROMONTAŽNA DELA ZA JR |  |  | 0