## cesta na Vodicah
| 0 | SKRITO |  |  |  |  | 0
|  | Objekt: | Sanacija dela lokalne ceste na Vodicah
(v dolžini 470 m - ravn. odsek od kapelice do mont. vikenda,
širina asfalta 3,50 m + 2 x 0,50 m bankina)
Investitor: Občina Ajdovščina
SKRITO |  | Popis del: |  |  |  | Cena | Znesek EUR
1 | 1 | Delna in občasno popolna zapora ceste
Delna in občasno popolna zapora ceste za čas gradnje, označitev s prometnimi znaki in zavarovanja - predvidi se.
|  |  |  | KOM | 1 |  | 0
1 | 2 | Zakoličba obstoječe ceste
Zakoličba osi obstoječe ceste, smerno in višinsko.
|  |  |  | M1 | 470 |  | 0
1 | 3 | Rezanje asfalta
Rezanje asfalta deb. do 6 cm
|  |  |  | M1 | 17 |  | 0
1 | 4 | Rušenje asfalta
Rušenje asfalta povprečne deb. 6 cm, skupaj z nakladanjem in odvozom: 1. v pooblaščeno depšonijo za sprejem asfaltnih odpadkov za možnost recikliranja po tehničnem standardu TSC 06.300/06.410:2009, 2. v gradbiščno deponijo, ter recikliranjem za nadaljnjo uporabo kot nasipni material, oziroma za bankine (mletje asfalta in mešanje s kamnitim gramozom v razmerju, ki ustreza nasipnim pogojem vgradnje ustrezne utrditve z uvaljanjem - v skladu s tehničnim standardom TSC 06.200:2003).
|  |  |  | M2 | 1650 |  | 0
1 | 5 | Izkop terena pod cestiščem
Izkop spodnjega nenosilnega terena pod pod cestiščem v globino do 60 cm, komplet z nakladanjem in odvozom v stalno deponijo na razdalji do 10 km.
|  |  |  | M3 | 1450 |  | 0
1 | 6 | Izkop kanala za drenažo
Izkop kanala dim. 60/60 cm za drenažo v terenu III. ktg, komplet z nakladanjem in odvozom v stalno deponijo na razdalji do 10 km.
|  |  |  | M3 | 140 |  | 0
1 | 7 | Drenaža - PEHD DK DN200 SN4 s 220 stopinsko temensko perforacijo
Dobava in polaganje drenažno kakanalizacijske cevi (po robu cestišča) PEHD DK DN200 s 220 stopinsko temensko perforacijo na betonsko posteljico z obbetoniranjem in zasipom z drenažnim materialom cca 0,20 m3/m1, vključno z vsemi priklopi na kanalizacijske elemente.
|  |  |  | M1 | 360 |  | 0
1 | 8 | Podaljšanje 2 obstoječih prepustov fi 100 cm preko ceste
Izvedba podaljšanja 2 obstoječih prepustov iz betonskih cevi fi 100 cm, z obeh strani prepusta iz betonske cevi fi 100 cm (l=1,0 m, komplet z vsemi potrebnimi deli - z izkopom, podložnim betonom, polnim obbetoniranjem cevi z zaključnim opažem in armaturo. iztoka.
|  |  |  | KIOM | 2 |  | 0
1 | 9 | Revizijski jašek
Dobava in izvedba revizijskega jaška drenaže iz betonske cevi fi 60 cm (globine do 1m), komplet z izvedbo priključkov, obbetoniranjem, obdelavo dna jaška in vgradnjo LTŽ pokrova dim. 60/60 cm.
|  |  |  | KOM | 4 |  | 0
1 | 10 | Planiranje z uvaljanjem terena pod cestiščem
Planiranje in uvaljanje do potrebne zbitosti platoja pod cestiščem pred nasipanjem spodnjega ustroja cestišča.
|  |  |  | M2 | 2350 |  | 0
1 | 11 | Dobava in vgradnja filca iz geotekstila na pripravljeno podlago
Dobava in vgradnja filca iz geotekstila na pripravljeno podlago - pred začetkom nasipavanja kamnitega materiala
|  |  |  | M2 | 1800 |  | 0
1 | 12 | Spodnji ustroj ceste - nasip z gruščastim materialom
Dobava in izvedba spodnjega ustroja ceste - nasip z gruščastim materialom 0/64 mm v debelini 50 cm, s planiranjem in uvaljanjem do potrebne zbitosti.
|  |  |  | M3 | 1300 |  | 0
1 | 13 | Spodnji ustroj ceste - nasip s tamponskim materialom
Dobava in izvedba spodnjega ustroja ceste nasip s tamponskim materialom 0/32 mm v deb. 15 cm, s finim planiranjem in uvaljanjem do potrebne zbitosti (pred asfaltacijo).
|  |  |  | M3 | 380 |  | 0
1 | 14 | Asfaltacija - sp. nosilna plast (AC 22 base B 50/70, A3) - deb. 5 cm
Izdelava nosilne plasti bitumiziranega drobljenca ((AC 22 base B 50/70, A4) - deb. 5 cm.
|  |  |  | M2 | 1700 |  | 0
1 | 15 | Asfaltacija - obrab. zap. plast (AC 8 surf B 70/100, A3) - deb. 3 cm
Izdelava obrabno zaporne plasti bitumiziranega drobljenca ((AC 8 surf B 70/100, A4) - deb. 3 cm.
|  |  |  | M2 | 1700 |  | 0
1 | 16 | Ureditev bankin
Dovoz, ter ureditev bankin v tamponu šir. 50 cm.
|  |  |  | M1 | 950 |  | 0
1 | 17 | Nepredvidena dela
Nepredvidena dela - z vpisom v gradbeni dnevnik in potrditvijo nadzornega organa - predvidi se 10% od vseh del.
|  |  |  | PR | 0.1 | 0 | 0
SKRITO |  | Skupaj EUR: |  |  | 0
|  |  |  | DDV 22% | 0
1 |  | Skupaj z DDV: |  |  | 0
Note on L8: Upošteva polja vključno s K500! Seštevek prenaša iz polja K1!
Note on L80: Upošteva polja vključno s K500! Seštevek prenaša iz polja K1!