## Rekapitualcija
SKUPNA REKAPITULACIJA: POKOPALIŠČE SELO
Vrednost v EUR
1. | GRADBENA DELA
2. | OBRTNIŠKA DELA
3. | ELEKTRO INSTALACIJE
4. | STROJNE INSTALACIJE
5. | ZUNANJA UREDITEV
SKUPAJ
Popust ________ %
SKUPAJ S POPUSTOM
+ 22% DDV
SKUPAJ BRUTO PONUDBENA VREDNOST.

## Gradbeno obrtniška dela
MRLIŠKA VEŽICA SELO
SKLOP 1
POPIS MATERIALA IN DEL : GRADBENO OBRTNIŠKA DELA
| REKAPITULACIJA |  | vrednost v €
A. | GRADBENA DELA
I. | PREDDELA
II. | ZEMELJSKA DELA
III. | BETONSKA DELA
IV. | TESARSKA DELA
V. | ZIDARSKA DELA
VI. | KANALIZACIJA
SKUPAJ A
B. | OBRTNIŠKA DELA
I. | KLEPARSKA DELA
II. | KLJUČAVNIČARSKA DELA
III. | MIZARSKA DELA
IV. | KAMNOSEŠKA DELA
V. | KERAMIČARSKA DELA
VI. | SLIKOPLESKARSKA DELA
VII. | MAVČNOKARTONSKA DELA
VIII. | ALU DELA
IX. | FASADERSKA DELA
SKUPAJ B
A. | GRADBENA DELA
B. | OBRTNIŠKA DELA
C. | RAZNA NEPREDVIDENA DELA 5%
SKUPAJ A + B + C
A. | GRADBENA DELA
I. | PREDDELA
1 | Zakoličba objekta, z izdelavo zapisnika o zakoličbi
| kos | 1
2 | Zaščita gradbišča v skaldu z zakonodajo
| kos | 1
3 | Izdelava in montaža gradbiščne table, z oznako gradbišča
| kos | 1
4 | Rezanje obstoječega asfalta
| m1 | 28
5 | Rušenje obstoječega asfalta in odvoz na deponijo gradbenega materiala
| m2 | 88
6 | Rušenje obstoječega armiranobetonskega zida in temelja, ter odvoz materiala na deponijo
| m3 | 3
7 | Rušenje obstoječega kamnitega zida in temelja, ter odvoz materiala na deponijo
| m3 | 4
8 | Koordinacija del vseh izvajalcev ostalih sklopov ter izdelava ter podpis izjave o zanesljivosti objekta
| kos | 1
9 | Izdelava PID in POV (vsi sklopi) | 1
10 | Pridobitev uporabnega dovoljenja | 1
Skupaj
II. | ZEMELJSKA DELA
1 | Izkop v terenu III. ktg., do 40 cm z odvozom na deponijo gradbenega materiala
| m3 | 45
2 | Izkop za pasovne temelje v terenu III. do IV. kategorije, z odvozom na deponijo
| m3 | 24
3 | Zasip pasovnih in točkovnih temeljev z tamponskim materialom
| m3 | 14
4 | Ročno planiranje in utrjevanje dna izkopa za pasovne temelje
| m2 | 30
5 | Ročno planiranje in utrjevanj dna izkopa med temelji, pred nasipom tampona
| m2 | 36.5
6 | Ročno planiranje in utrjevanj dna izkopa pod ploščo, pred nasipom tampona, kamniti tlak nadstreška
| m2 | 25
7 | Ročno vgrajevanje humusa na zelenico ob objektu, komplet z dobavo humusa in zatravitvijo površin
| m2 | 12
8 | Dobava in nasip tampona po talno ploščo, med temelji, debeline 30 cm
| m3 | 11
9 | Dobava in nasip tampona po talno ploščo, nadstrešek in pločnik ob objektu, debeline 30 cm
| m3 | 8
Skupaj
III. | BETONSKA DELA
1 | Dobava in vgrajevanje podložnega betona C 8/10, debeline 10 cm, pod temelji
| m3 | 3
2 | Dobava in vgrajevanje betona plošč v C 8/10, k.pr. 0,12 - 0,20 m3/m2, talna plošča, z zagladitvijo površine, deb. 12 cm
| m2 | 36.5
3 | Dobava in vgrajevanje betona plošč v C 8/10, k.pr. 0,12 - 0,20 m3/m2, talna plošča, deb. 12 cm, pod kamnitim tlakom nadstreška
| m2 | 25
4 | Dobava in vgrajevanje betona pasovnih temeljev beton C 25/30, prerez nad 0,30 m3/m1
| m3 | 13.5
5 | Dobava in vgrajevanje betona temeljnega zidca, beton C 25/30, prerez 0,20 - 0,30 m3/m1
| m3 | 1.7
6 | Dobava in vgrajevanje betona plošč, C 25/30, k.pr. 0,12 - 0,20 m3/m2, strešna plošča vežice, deb. 16 cm
| m3 | 6
7 | Dobava in vgrajevanje betona plošč, C 25/30, k.pr. 0,12 - 0,20 m3/m2, strešna plošča nadstreška, deb. 20 cm
| m3 | 5.7
8 | Dobava in vgrajevanje betona plošč, C 25/30, k.pr. 0,12 - 0,20 m3/m2, konzolna plošča nadstreška, deb. 15 cm
| m3 | 2.1
9 | Dobava in vgrajevanje betona C 25/30, k.pr. do 0,04 m3/m1, betonski venec na plošči nadstreška in konzolni plošči
| m3 | 0.6
10 | Dobava in vgrajevanje betona C 25/30, k.pr. 0,04 - 0,08 m3/m1, betonski venec na strešni plošči vežice
| m3 | 2.1
11 | Dobava in vgrajevanje betona nosilcev C 25/30, k.pr. 0,08 - 0,12 m3/m1, nosilec nad vrati
| m3 | 0.6
12 | Dobava in vgrajevanje betona preklad C 25/30, k.pr. 0,04 - 0,08 m3/m1
| m3 | 0.5
13 | Dobava in vgrajevanje betona vertikalnih vezi na vogalih objekta, C 25/30, k.pr. 0,12 - 0,20 m3/m1
| m3 | 1.9
14 | Dobava in vgrajevanje betona vertikalnih vezi, v opečnih zidovih, C 25/30, k.pr. 0,04 - 0,08 m3/m1
| m3 | 1
14 | Dobava in vgrajevanje betona horizontalnih vezi, v opečnih zidovih, C 25/30, k.pr. 0,04 - 0,08 m3/m1
| m3 | 1.7
15 | Dobava in vgrajevanje betona v okrogli steber premer 25 cm, beton C 25/30, k.pr. 0,04 - 0,08 m3/m1,
| m3 | 0.5
16 | Dobava in vgrajevanje armature do fi 12 (obračun po dejanskih količinah)
| kg | 800
17 | Dobava in vgrajevanje armature nad fi 12 (obračun po dejanskih količinah)
| kg | 1550
18 | Dobava in vgrajevanje armaturnih mrež (obračun po dejanskih količinah)
| kg | 1500
Skupaj
IV. | TESARSKA DELA
1 | Dvostranski opaž pasovnih temeljev
| m2 | 38
2 | Opaž temeljnega zidca
| m2 | 13
3 | Opaž betonske plošče, višina podpiranja do 3,70 m, viden beton, strešna plošča vežice
| m2 | 30
4 | Opaž betonske plošče, višina podpiranja do 2,70 m, viden beton, strešna plošča nadstreška
| m2 | 29
5 | Opaž betonske plošče, višina podpiranja do 2,70 m, viden beton, konzolna plošča nadstreška
| m2 | 11.5
6 | Opaž robu plošče, višine 16 cm, strešna plošča vežice
| m1 | 25
7 | Opaž robu plošče, višine 20 cm, strešna plošča nadstreška
| m1 | 15.2
8 | Opaž robu plošče, višine 15 cm, konzolna plošča nadstreška
| m1 | 13.6
9 | Opaž betonskega nosilca nad vrati
| m2 | 4.8
10 | Opaž betonskega venca, na plošči nadstreška in konzolni plošči
| m2 | 7.2
11 | Opaž betonskega venca, na plošči vežice
| m2 | 19.5
12 | Opaž vertikalnih vezi na vogalih objekta
| m2 | 14.8
13 | Opaž vertikalnih vezi v opečnih zidovih
| m2 | 7.4
14 | Opaž horizontalnih vezi v opečnih zidovih
| m2 | 11
15 | Opaž preklad nad okni in vrati
| m2 | 4.8
16 | Izdelava opaža betonskega stebra okrogle oblike, premer 25 cm, viden beton, višina do 2,93 m, opaž iz kartonskih cevi
| kos | 3
17 | Izdelava opaža odprtin v temeljih za prehod kanalizacije dim.20/20 cm
| kos | 5
18 | Montaža in demontaža lahkih premičnih delovnih odrov, višine do 2,50 m
| m2 | 30
19 | Izdelava fasadnih odrov višine do 5 m, naprava podstavka, montaža in demontaža
| m2 | 190
Skupaj
V. | ZIDARSKA DELA
1 | Horizontalna hidroizolacija temeljev pod zidovi in stebri z bitumenskimi varilnimi trakovi, 1 x T4
| m2 | 25
2 | Horizontalna hidroizolacija pod tlaki z bitumenskimi varilnimi trakovi, 1 x V4
| m2 | 29.9
3 | Zidanje nosilnih zidov z opečnim modularnim blokom deb. 25 cm
| m3 | 21
4 | Zidanje predelnih sten z opečnim trojnim zidakom, deb. 12 cm
| m2 | 12
5 | Notranji grobi in fini omet sten, skupaj s cementnim obrizgom, na opečnii površini
| m2 | 140
6 | Dobava in montaža PVC ventilacijskih cevi f 50 z ventilacijsko kapo na strehi
| m1 | 4
7 | Izdelava naklonskega estriha ravne strehe, deb. 4 - 10 cm
| m2 | 35
8 | Izdelava hidroizolacije ravne strehe z bitumenskimi varilnimi trakovi
| m2 | 43
9 | Izdelava toplotne izolacije ravne strehe s stirodur izolacijo ali podobno, trda, deb. 10 cm
| m2 | 35
10 | Nasip proda 4/8 za zaščito izolacije ravne strehe, deb. 5 cm
| m2 | 35
11 | Izdelava hidroizolacije ravne strehe nadstreška in konzolne plošče z dvoslojno polimer bitumensko hidroizolacijo z mineralnim posipom
| m2 | 48
12 | Dobava in vgradnja toplotne izolacije stirodur 5 cm, vgradnja v opaž pred betoniranjem venca na strehi vežice
| m2 | 2.4
13 | Dobava in vgradnja toplotne izolacije stirodur 5 cm, vgradnja na vrh venca na strehi vežice
| m2 | 9.5
14 | Izdelava tlaka v pritličju cementega estiha, armiranega z mrežo Q 131 v debelini 6 cm
| m2 | 13.2
15 | Izdelava tlaka v pritličju cementega estiha, armiranega z mrežo Q 131 v debelini 4 cm
| m2 | 63
Skupaj
VI. | KANALIZACIJA
1 | Dobava in polaganje PVC cevi fi 50, na betonsko podlago in polno obbetoniranje, komplet z izkopom in zasipom s tamponskim materialom, fekalna kanalizacija
| m1 | 4
2 | Dobava in polaganje PVC cevi fi 110, na betonsko podlago in polno obbetoniranje, komplet z izkopom in zasipom s tamponskim materialom, fekalna kanalizacija
| m1 | 4.6
3 | Dobava in polaganje PVC cevi fi 150, na betonsko podlago in polno obbetoniranje, komplet z izkopom in zasipom s tamponskim materialom, meteorna kanalizacija
| m1 | 18
4 | Izdelava drenaže ob objektu kompletno s potrebnim izkopom, dobavo in polaganjem drenažne cevi f 110 mm, z dobavo in polaganjem filternega polsta, z drenažnim nasutjem in zasipom s tamponskim materialom
| m1 | 38
5 | Kompletna izdelava zunanjega revizijskega jaška - peskolov, iz betonskih cevi, fi 40 cm globine do 1,0 m, skupaj z betonskim pokrovom
| kos | 3
6 | Dobava in vgraditev tipske linijske linijska kaneleta, ACO DRAIN, kaneleta z rego SR 100 S - SR 150 S, komplet z betonsko podlago
| m1 | 11
7 | Izdelava enoprekatne nepretočne greznice, komplet z izkopom, zasipom, ter vsemi fazonskimi kosi in priklopi, po detajlu
| kos | 1
Skupaj
B. | OBRTNIŠKA DELA
I. | KLEPARSKA DELA
1 | Dobava in montaža odtočnih cevi iz bakrene pločevine, premera 100 mm, z objemko, komplet s kotličkom na fasadi
| m1 | 4.5
2 | Dobava in vgradnja strešnega požiralnika na ravni strehi
| kos | 1
3 | Dobava in vgrajevanje zidne obrobe ravne iz bakrene pločevine deb. 0,65 mm, razvite širine 85 cm, betonski venec na strehi vežice, komplet z podkonstrukcijo iz lesenih desk, deb 24 mm
| m1 | 9.6
4 | Dobava in vgrajevanje zidne obrobe ravne iz bakrene pločevine deb. 0,65 mm, razvite širine 50 cm, betonski venec na strehi vežice, komplet z podkonstrukcijo iz lesenih desk, deb 24 mm
| m1 | 14.4
5 | Dobava in vgrajevanje zidne obrobe ravne iz bakrene pločevine deb. 0,65 mm, razvite širine 28 cm, betonski venec na plošči nadstreška in na konzolni plošči
| m1 | 29
Skupaj
II. | KLJUČAVNIČARSKA DELA
1 | Izdelava in montaža križa na fasadi, iz vročevaljanih C profilov, 140/60/7, prašno barvani po ral barvi, po izboru projektanta, po detajlu
| kg | 128
2 | Izdelava in vgraditev dvokrilnih kovinskih vrat V1, višine 1,30 m, širine 1,70 m, sestavljene iz jeklenih cevi, 50/50/3 in plošatega železa 50/2, prašno barvana v barvi po izbiri projektanta, po detajlu
| kos | 1
3 | Izdelava in vgraditev dvokrilnih kovinskih vrat V2, višine 0,95 m, širine 1,70 m + 0,85 m ograje, sestavljene iz jeklenih cevi, 50/50/3 in plošatega železa 50/2, prašno barvana v barvi po izbiri projektanta, po detajlu
| kos | 1
4 | Izdelava in vgraditev kovinske ograje, višine 0,95 m, širine 1,30 m, sestavljene iz jeklenih cevi, 50/50/3 in plošatega železa 50/2, prašno barvana v barvi po izbiri projektanta, po detajlu
| kos | 1
Skupaj
III. | MIZARSKA DELA
1 | Izdelava, dobava in montaža vhodnih lesenih dvokrilnih vrat dim. 100+100/220, VO1, les macesen, polno leseno krilo z lesenimi letvami deb. 2,5 cm, horizontalno na zunanji strani in vertikalno na notranji strani, masiven lesen podboj deb. 5 cm, kljuka inox cev, ključavnica cilindrična, reža za prezračevanje, komplet z lazurnim premazom, po detajlu
| kos | 1
2 | Izdelava, dobava in montaža zunanajih lesenih enokrilnih vrat dim. 90+30/250, VO2, les macesen, polno leseno krilo z lesenimi letvami deb. 2,5 cm, horizontalno na zunanji strani in vertikalno na notranji strani, masiven lesen podboj deb. 5 cm, kljuka inox cev, ključavnica cilindrična, zasteklitev, komplet z lazurnim premazom, po detajlu
| kos | 1
3 | Izdelava, dobava in montaža zunanajih lesenih enokrilnih vrat dim. 90/250, VO3, les macesen, polno leseno krilo z lesenimi letvami deb. 2,5 cm, horizontalno na zunanji strani in vertikalno na notranji strani, masiven lesen podboj deb. 5 cm, kljuka inox cev, ključavnica cilindrična, komplet z lazurnim premazom, po detajlu
| kos | 1
5 | Obloga zunanje stene z lesenimi letvicami, dim. 5/2,5 cm, položene horizontalno na osni razmak 7 cm; komplet z leseno podkonstrkcijo iz letev 3/7 cm, vgrajene vertikalno na osni razmak 51 cm, vse komplet, les macesen, letvice skoblane in ustrezno zaščitene ter premazane
| m2 | 0
6 | Obloga notranje ometane stene z lesenimi letvicami, dim. 5/2,5 cm, položene horizontalno na osni razmak 7 cm; komplet z leseno podkonstrkcijo iz letev 3/7 cm, vgrajene vertikalno na osni razmak 52 cm, vse komplet, les macesen, letvice skoblane in ustrezno zaščitene ter premazane
| m2 | 11.5
Skupaj
IV. | KAMNOSEŠKA DELA
1 | Izdelava zunanjega tlaka iz rezanega kamna, Repen, površina brušena, dim. 60x30 cm, deb. 3 cm, polaganje na predhodno izdelan cementni estrih, samo dobava in polaganje kamna
| m2 | 3
2 | Izdelava notranjega tlaka iz rezanega kamna, Repen, površina polirana, širina 30 cm, deb. 3 cm, polaganje na predhodno izdelan cementni estrih, samo dobava in polaganje kamna
| m2 | 15.9
3 | Dobava in vzidava zunanjih okenskih polic - prag, iz kamna granit širine do 5 cm, debeline 3 cm
| m1 | 1.4
Skupaj
V. | KERAMIČARSKA DELA
1 | Dobava in polaganje stenskih keramičnih ploščic z lepljenjem, fugiranje stikov, obloga v sanitarijah do 2,00 m, v kuhinji višine 60 cm (ploščice srednji cenovni razred po izboru projektanta)
| m2 | 21
2 | Dobava in polaganje talnih keramičnih ploščic, sanitarije in kuhinja, srednji cenovni razred po izboru projektanta)
| m2 | 13.2
Skupaj
VI. | SLIKOPLESKARSKA DELA
1 | Slikanje ometanih sten is poldisperzijsko barvo, 1x osnovni in 2x končni premaz
| m2 | 108
2 | Slikanje vidnih betonskih površin s poldisperzijsko barvo, krpanje, impregnacija, osnovni in 2x končni premaz, betonska plošča vežice
| m2 | 30
3 | Slikanje vidnih betonskih površin s fasadno barvo, krpanje, impregnacija, osnovni in 2x končni premaz, betonska plošča nadstreška in konzolne plošče
| m2 | 0
4 | Slikanje mavčnokartonskih sten is poldisperzijsko barvo, 1x osnovni in 2x končni premaz
| m2 | 9
Skupaj
VII. | MAVČNOKARTONSKA DELA
1 | Izdelava stene iz mavčnokartonskih plošč 2x1,25 cm, z ustrezno podokonstrukcijo, pritrditev na ometano opečno steno, komplet z podkonstrukcijo, poslovilni prostor
| m2 | 9
Skupaj
VIII. | ALU DELA
1 | Kompletna izdelava, dobava in montaža oken, alimunijast profil s termočlenom, prašno barvano v barvi po izboru projektanta, fiksna zasteklitev s termopan steklom,k=1,1 W/M2k, peskano mat steklo, propustnost svetlobe max. 3%, dim. 40/260 cm, OO1, po detajlu
| kos | 3
Skupaj
IX. | FASADERSKA DELA
1 | Izdelava fasade s toplotno izolacijo deb. 5cm, ter zaključnim slojem (granulacija in barva zaključnega sloja po izbiri projektanta), tip Baumit ali podobno
| m2 | 115
2 | Izdelava fasade s toplotno izolacijo deb. 5cm, ter zaključnim slojem (granulacija in barva zaključnega sloja po izbiri projektanta), tip Baumit ali podobno, betonski venec na strehi vežice
| m2 | 12.5
3 | Izdelava fasade s toplotno izolacijo deb. 5cm, brez zaključnega sloja (obloga fasade z lesenimi letvicani)
| m2 | 36
Skupaj

## Zunanja ureditev
SKLOP 4 ZUNANJA UREDITEV
Popis del s predizmerami
| REKAPITULACIJA |  | vrednost v €
A. | GRADBENA DELA
I. | PREDDELA
II. | ZEMELJSKA DELA
III. | TESARSKA DELA
IV. | ZIDARSKA DELA
SKUPAJ A
A. | GRADBENA DELA
B. | RAZNA NEPREDVIDENA DELA 5%
SKUPAJ A + B
A. | GRADBENA DELA
I. | PREDDELA
1 | Zakoličba zunanje ureditve
| kos | 1
Skupaj
II. | ZEMELJSKA DELA
1 | Izkop v terenu III. ktg., do 30 cm z odvozom na deponijo gradbenega materiala, po travnimi ploščami in tlakovci (parkirišče)
| m3 | 15
2 | Planiranje in utrjevanje dna izkopa, pred nasipom kamnite grede in tamponskega materiala (pod tlakovci in betonskimi ploščami, povezava)
| m2 | 290
3 | Dobava in nasip kamnite grede 0/100, debeline 30 cm
| m3 | 15
4 | Dobava in nasip tampona pod tlakovci, betonskimi ploščami in asfaltom povezave z obstoječim vhodom na pokopališče, debeline 20 cm
| m3 | 8
Skupaj
III. | TESARSKA DELA
1 | Dobava in montaža lesen klopce, kot npr. tip Petrič d.o.o., linija Sunday ali podobno - po detajlu
| kos | 1
Skupaj
IV. | ZIDARSKA DELA
1 | Izdelava betonskega tlaka - površina krtačena, ekološki otok, deb. 15 cm
| m2 | 12
2 | Dobava in polaganje betonskih tlakovcev - vmesni pasovi na parkirišču, na podlago iz peska, komplet pesek in tlakovci
| m2 | 27
3 | Dobava in polaganje betonskih robnikov 8/20 cm, na betonsko podlago in obbetoniranje
| m1 | 18
4 | Dobava in ročno polaganje asfalta BB 0/8, deb. 5 cm, za izvedbo povezave z obstoječim vhodom na pokopališče
| m2 | 40
4 | Izdelava pokopališke pipe iz betona, po detajlu, beton temelja, stene in plošče korita 0, 55 m3, armature 20,00 kg, opaž sten, temelja in plošče 6,80 m2, komplet s kovinsko rešetko dim.o,50xo,40 m
| kos | 1
Skupaj

## Elektro instalacije
SKLOP 2
POPIS MATERIALA IN DEL - ELEKTRO INSTALACIJE
R E K A P I T U L A C I J A
|  |  | EM | Kol | EUR/EM | Skupaj EUR
| I. | SVETILNA TELESA
| II. | VODOVNI MATERIAL
| III. | STIKALNI BLOKI
| IV. | STRELOVODNA INSTALACIJA
SKUPAJ BREZ DDV
| I. | SVETILNA TELESA | EM | Kol | EUR/EM | Skupaj EUR
Dobava, prevoz, zarisovanje, montaža in preizkus
| 1. | Svetilka ustreza tipu STALK TC.L 2G11 18W IP55 črna (Intra) s sijalko DULUX-L 18W/830 z veznim in pritrdilnim materialom
|  |  | kos | 4
| 2. | Svetilka ustreza tipu ALFIA G24q3 1x26W EB IP54 Antracid Cassaforma Alfia s sijalko DULUX-D/E 26W/830, (Intra) z veznim in pritrdilnim materialom
|  |  | kos | 0
| 3. | Svetilka ustreza tipu 5100 1x80W G5 DEB-DALI s sijalko FQ 80W/830 G5, (Intra) z veznim in pritrdilnim materialom (indirektna)
|  |  | kos | 4
| 4. | Svetilka ustreza tipu HUNTER SPOT C max 1x75W QR111 G53 12V DEB črna s sijalko HALOSPOT 111 75W FL 12V G53 24º, (Intra) z veznim in pritrdilnim materialom
|  |  | kos | 3
| 5. | Svetilka ustreza tipu NITOR C-CL 2x26W EB TC-DE g24q-3 siva s sijalko 2x DULUX/DE 26W/830 G24Q-3 (Intra) z veznim in pritrdilnim materialom
|  |  | kos | 3
| 6. | Svetilka ustreza tpu MINUS C S2C 1x28W T 16 G5 EB s sijalko FH 28W/830 G5 (intra) z veznim in pritrdilnim materialom
|  |  | kos | 1
| 7. | Svetilka ustreza tipu 5531 1 x 18W T26 G13EB (Intra) komplet s sijalko, veznim in pritrdilnim materialom
|  |  | kos | 1
| 8. | Drobni material |  | 5%
S | S | SKUPAJ SVETILNA TELESA
| II. | VODOVNI MATERIAL | EM | Kol | EUR/EM | Skupaj EUR
Dobava, prevoz, zarisovanje, montaža in preizkus
| 1. | Kabel FG7R 5 x 16mm2 Cu
|  |  | m | 43
| 2. | Kabel FG7R 3 x 2,5mm2
|  |  | m | 65
| 3. | Kabel NPI 3x1,5mm2
|  |  | m | 20
| 4. | Vodnik P/F 2,5mm2
|  |  | m | 450
| 5. | Vodnik P/F1,5mm2
|  |  | m | 570
| 6. | P.i.c. fi 23mm
|  |  | m | 40
| 7. | P.i.c. fi 36mm
|  |  | m | 10
| 8. | P.i.c. fi 16mm
|  |  | m | 300
| 9. | Kabelski žleb 9-11mm
|  |  | m | 12
| 10. | Fleksibilna ojačana cev fi 16mm
|  |  | m | 75
| 11. | Fleksibilna ojačana cev fi 23mm
|  |  | m | 20
| 12. | PN cev fi 16mm komplet z objemkami in spojnim materialom
|  |  | m | 20
| 13. | Stikalo 230V, 10A, p/o navadno
|  |  | kos | 8
| 14. | Stikalo 230V, 10A, p/o z dimerjem
|  |  | kos | 1
| 15. | Stikalo 230V, 16A, p/o s tlivko
|  |  | kos | 2
| 16. | Vtičnica 230V, 16A p/o,
|  |  | kos | 9
| 17. | Vtičnica 230V, 16A p/o s pokrovom IP55
|  |  | kos | 1
| 18. | Stalna priključnica 230V, 16A, p/o
|  |  | kos | 5
| 19. | Doza p/o za izenačitev potencialov, komplet z zbiralko in spoji
|  |  | kos | 2
| 20. | Vodnik P/F 6mm2
|  |  | m | 45
| 21. | Vodnik P/F 16mm2
|  |  | m | 15
| 22. | Objemke 1/2" za ozemljitev cevi
|  |  | kos | 3
| 23. | Priklop bojlerja, ventilatorja, radiatorjev, klime
|  |  | kos | 5
| 24. | Zakoličba trase predvidene NN kabelske kanalizacije | m | 38
| 25. | Izdelava jaška fi 60cm, 1,0m gl.s pokrovom
|  | za lahki promet tip IMP art.201 | kos | 3
| 26. | Strojni in deloma ročni izkop kabelskega kanala delno v utrjeni poti, delno v zelenici
|  | dim.: 0,4 x 1,0m globine | m | 38
| 27. | Izdelava kabelske kanalizacije z 1 x stigmaflex cevjo fi 80mm nasutje s peskom granulacije 3÷7mm 10cm, zasutje z izkopanim materialom, odvoz odvečnega materiala, utrditev terena | m | 34
| 28. | Obbetoniranje kabelske kanalizacije v kabelskem rovu širine 0,4m z betonom MB100 25cm, zasutje z izkopanim materialom, odvoz odvečnega materiala, utrditev terena | m | 4
| 29. | PE cev fi 50mm | m | 7
| 30. | Drobni material 5% |  | 5%
| 31. | Meritve el. instalacij in ozemljitev
S | S | SKUPAJ VODOVNI MATERIAL
|  |  | EM | Kol | EUR/EM | Skupaj EUR
| III. | STIKALNI BLOKI
Dobava, prevoz, zarisovanje, montaža in preizkus
| 1. | Stikalni blok ST.B.-MV (mrliška vežica) p/o izvedbe, ustreza tipu GW40610 (54mod.), z enokrilnimi vrati, ter opremljen s sledečo opremo:
- 1 x glavno stikalo SV 140
- 1 x zaščitno stikalo na diferenčni tok EFI40/0,3A
- 18 x instalacijski odklopniki, Etimat/16,10, 6A
- 1 x fotorele
- 1 x kontaktor KN 9
- 1 x izbirno stikalo 230V 10A, 1-0-2
2 x oodvodnik prenapetosti
|  | - napisi, oznake, enopolna shema | kos | 1
| 2. | Priklop napajalnega kabla v obstoječi MPO | kos | 1
S | S | SKUPAJ STIKALNI BLOKI
| IV. | STRELOVODNA INSTALACIJA | EM | Kol | EUR/EM | Skupaj EUR
| 1. | Pocinkan valjanec FeZn 25x4mm
|  |  | m | 48
| 2. | Al vodnik fi 10mm
|  |  | m | 42
| 3. | Preskusni spoj
|  |  | kos | 3
| 4. | Mehanska zaščita PK50, h=1,5m
|  |  | kos | 3
| 5. | Vodnik P/F 16mm2
|  |  | m | 15
| 6. | Vodnik P/F 25mm2
|  |  | m | 5
| 7. | Razni varjeni ali vijačni spoji na kovinske mase
|  |  | kos | 14
| 8. | Strešne konzole
|  |  | kos | 30
| 9. | Zidne konzole
|  |  | kos | 12
| 10. | Objemke za odtočno cev
|  |  | kos | 4
| 11. | Drobni material |  | 5%
| 12. | Meritve strelovodne instalacije in ozemljitev | kos | 1
SKUPAJ STRELOVODNA INSTALACIJA

## Strojne instalacije
SKLOP 3 : STROJNE INSTALACIJE
POPIS MATERIALA IN DEL
| REKAPITULACIJA |  |  | Vrednost v €
Ogrevanje
Vodovod
Prezračevanje
Skupaj
5.4.3 | POPIS MATERIALA IN DEL
5.4.3.1 | CENTRALNO OGREVANJE
1 | Dobava in montaža varčnega električnega radiatorja z nizkotemperaturnim električnim grelcem, komplet z elektronskim termostatom, električnim stikalom, priključnim kablom dolžine 1,5m, zaščito IP24 ter montažnim materialom
Ustreza proizvod BEHA ali podoben
| P8 | kos | 1
| P10 | kos | 1
2 | Oprema za montažo radiatorjev na nosilne zidove- tipske konzole, pritrdila in nasloni, vključno s pritdilnim in pomožnim materialom za montažo
|  | komplet | 2
3 | Split inverterska toplotna črpalka zrak-zrak ustreza tipu MITSUBISHI ali podobna , komplet z notranjo in zunanjo enoto, polnjenjem sistema z tehničnim plinom in tlačnim preizkusom:
Notranja enota: ustreza tipu ali podobna
MUZ-EF25VE: Qh=1,2-3,4 kW; Qg=1,1-4,2 kW, 1x230V~/50Hz
Zunanja enota: ustreza tipu ali podobna
MUZ-EF25VE
|  | komplet | 1
4 | Predizolirana zvijava bakrena cev namenjena za prenos tehničnih plinov v hladilni in klima tehniki. Bakrene cevi izdelane v skladu z EN 12735 standardom, tovarniško očiščene, razmaščene in obojestransko zaprte.
Izolacija ustreza tipu ali podobna Armacell - Tubolit je polietilenski material z zaprtocelično strukturo, z dodatno zunanjo folijo odporno proti UV žarčenju in zunanjim poškodbam.
| R1/4" | m | 1
| R3/8" | m | 1
5 | Dobava in montaža sivih kanalizacijskih cevi PP , komplet z fitingi in fazonskimi kosi
| f 32 | m | 5
6 | Poizkusni zagon z nastavitvijo delovnih parametrov in termostatov
|  | komplet | 1
7 | Pripravljalna dela komplet z zarisovanjem in zaključnimi deli
|  | komplet | 1
------------------------------------------------------------------------------------------------------------------------------------
SKUPAJ:
5.4.3.2 | Vodovodna inštalacija
Interna inštalacija
Dobava in montaža
1 | Umivalnik konzolne izvedbe iz sanitarne keramike (barvo izbere arhitekt v dogovoru z investitorjem), z nosilno konzolo in sledečo opremo:
- mešalna baterija, stoječa, enoročna, s fiksnim izlivom in perlatorjem
- pokroman sifon
- 2 kotna ventila NO 15
- PVC omarica za rolo papirne brisače
- Milnik komplet z nosilcem
- etažera
- ogledalo
|  | komplet | 1
2 | Stenski keramični WC za vgradnjo v montažne stene kot samostojni samonosilni element - samostoječi, vgradne višine 1150 mm, za stenski WC s podometnim splakovalnikom:
- | 1 kompl. nosilni okvir z nastavljivimi konzolnimi opornimi nogami za vgradnjo na obstoječa tla
- | 1 kompl. WC splakovalnik DUO z armaturo za dvo količinsko splakovanje, volumna 9 litrov z možnostjo aktiviranja spredaj
- | 1 kompl. Izolacija proti rosenju s stiropor vložkom vgrajenim v notranjosti splakovalnika
- | 1 kom. keramična WC školjka za pritrditev na nosilni okvir z zadnjim iztokom
- | 1 kom. predmontirani vodni priključek s kromanim kotnim reg. ventilom DN 15/DN 10
- | predmontirano PE stensko odtočno koleno fi 90/fi 110 s tesnili
- | aktivirna tipka za aktiviranje spredaj
- | 1 kom. polna plastična sedežna deska s pokrovom, gumijastimi nastavki in vijaki
- | 2 kom. navojnih palic z maticami M12 za pritrditev viseče školjke
- | vgradna zaščita za revizijsko odprtino
- | pritrdilni, tesnilni in pomožni material za montažo
|  | komplet | 1
3 | Dodatna oprema WC-ja:
- | 1 kom nosilec za toaletni papir
- | 1 kom straniščna metlica s posodo za pritrditev na steno
- | pritrdilni in pomožni material za montažo
|  | komplet | 1
4 | Mešalna baterija stenske izvedbe za pomivalno korito, komplet z vsem pritrdilnim in tesnilnim materialom, ter dvema kotnima ventiloma z rozeto
|  | komplet | 1
5 | Kroglična navojna pipa z izpustom, komplet s tesnilnim materialom
| DN15 | kos | 1
6 | Zelene kompozitne cevi v kolutih ustreza tip ali podobna Aquatherm-Fusiotherm STABI Tip SDR 7,4, mehansko stabilizirane za aluminijasto cevjo, material PP-R, Aluminij, tlačni razred PN 16 bar, komplet z fitingi in spoji ter orodjem za termično spajanje
| f i 25x3,5 | m | 20
| f i 20x2,8 | m | 12
7 | Tubolit cevna protikondenčna izolacija¸za razvod sanitarne vode v debelini 9 mm, obojestransko paropropustna
| f 25x3,5 | m | 20
| f i 20x2,8 | m | 12
8 | Kabelski samoregulirni grelni trakovi za zaščito proti zmrzovanju cevnih razvodov vodenih na prostem, kapacitete ogrevanja 30W/m, 1x230V~/50Hz, komplet z kablažo
Kot na primer proizvod FSR-31
|  | m | 1
9 | Elektronski termostat z kabelskim tipalom za montažo na tipsko letev v stikalnem bloku, primeren za temperaturno območje -20°C do +40°C, komplet z kablažo, priključitvijo na CNS, nastavitvijo parametrov in montažnim materialom
|  | komplet | 1
10 | Talni PVC sifon s pokromano površino dimenzij, komplet s tesnilnim materialom
| 15/15 | kos | 1
11 | Oddušne PVC cevi, komplet z fitingi in fazonskimi kosi
| f 110 | m | 4
12 | PVC strešna odzračevalna kapa
| fi 110 | kos | 1
13 | Zaprt tlačni el. grelnik sanitarne vode Gorenje TIKI TEG 5 U, V=8 L, Pel=2000 W, 1x230V~/50Hz, komplet z montažnim in tesnilnim materialom
|  | kos | 1
14 | Povezava interne fekalne kanalizacije na javno omrežje fekalne kanalizacije, komplet s tesnilnim in montažnim materialom
|  | komplet | 1
Zunanja inštalacija
15 | Izvedba priključka na obstoječe javno vodovodno omrežje, v kompletu s potrebnim tesnilnim in veznim materialom (nerjaveči vijaki, matice, tesnila) ; tlačna stopnja PN 10:
| - Navrtalno sedlo DN25 z servisnim ventilom z ekscentričnim zapiralom za jeklene cevi | komplet | 1
| - Nastavljiva teleskopska garnitura za servisni ventil h=1,3-1,8 m | komplet | 1
| - cestna kapa | komplet | 1
16 | Priključna vodovodna jeklena pocinkana navojna cev po DIN 2440 za hladno sanitarno vodo, vključno z protikorozijskim premazom, izolacijsko zaščito iz trde PVC, komplet z spojnim in tesnilnim materialom,
položene po navodilih proizvajalca in z označbo s trakom VODOVOD
| DN25 | m | 75
17 | Vodovodna jeklena pocinkana navojna cev po DIN 2440 za hladno sanitarno vodo, vključno z protikorozijskim premazom, izolacijsko zaščito iz trde PVC, komplet z spojnim in tesnilnim materialom,
položene po navodilih proizvajalca in z označbo s trakom VODOVOD
| DN20 | m | 2
18 | Prehodni kos Jeklo/PP-R, komplet z montažnim in tesnilnim materialom
| Je/PP-R DN 20/fi 25 | komplet | 1
19 | Izdelava zunanjega termično zaščitenega AB vodomernega jaška dim. 100 x 100 x 120 cm, z vodotesnim litoželeznim pokrovom 60 x 60 cm, izveden po navodilih shemi vodomernega jaška, komplet z vstopno lestvijo, odvodnjavanjem in tesnilnim materialom
|  | komplet | 1
20 | Vodomerni števec Hydrometer, izvedba 101 M-NR (DN 20) z impulznim dajalnikom, z nazivnim pretokom Qn = 2,5 m3/h v zunanjem vodomernem jašku izvedenim po navodilih distributerja, komplet s konzolo za montažo in tesnilnim materialom
|  | komplet | 1
21 | Reducirni kos, komplet z tesnilnim materialom
| R DN 25/20 | komplet | 1
22 | Kroglična navojna pipa, komplet s tesnilnim materialom
| DN 20 | komplet | 1
23 | Kroglična navojna pipa z izpustno pipico, komplet s tesnilnim materialom
| DN 20 | komplet | 1
Splošno
24 | Polnjenje in izpiranje cevovoda vključno s tlačnim preizkusom, komplet z izdelavo zapisnika
|  | komplet | 1
25 | Dezinfekcija cevovoda z ustreznim sredstvom
|  | komplet | 1
26 | Pripravljalna in zaključna dela, komplet z zarisovanjem tras, držal, obešal in sanitarnih elementov
|  | komplet | 1
27 | Transportni in splošni manipulativni stroški
|  | % | 7
-----------------------------------------------------------------------------------------------------------------------------
SKUPAJ:
5.4.3.3 | Prezračevanje
Dobava in montaža
1 | Odvodni kanalski ventilator ustreza tipu ali podoben SYSTEMAIR RVK 150/160E2-A1, kapacitete Q=250 m3/h, p=100 Pa, Pel=58 W, 1x230V~/50Hz, komplet z montažnim materialom in kablažo
|  | komplet | 1
2 | Dobava in montaža odvodnih prezračevalnih pravokotnih kanalov izdelanih iz pocinkane pločevine v debelini po DIN 1946, komplet z dodatkom za razrez, spojnim in obešalnim materialom
|  | kg | 50
3 | Aluminijasta prezračevalna rešetka z nastavljivimi lamelami, primerna za montažo na kanal, komplet z nastavkom za regulacijo pretoka, montažnim in vijačnim materialom
| AR-1/F 325/125 | kos | 3
4 | Aluminijasta prezračevalna rešetka z, primerna za montažo v vrata ali steno, komplet z montažnim in vijačnim materialom
| AR-4/P 325/125 | kos | 2
5 | Prezračevalni ventil z možnostjo nastavitve pretoka, komplet z montažnim materialom
| PV-1 vel.125 | kos | 2
6 | Aluminijasta okrogla zaščitna rešetka, prostega preseka Aef=0,0351 m2, komplet z vijačnim in montažnim materialom
| OZR-1/A vel. 250 | kom | 1
7 | Pripravljalna dela komplet z zarisovanjem in zaključnimi deli
|  | komplet | 1
------------------------------------------------------------------------------------------------------------------------------------
SKUPAJ: