## A.01
| 0 | SKRITO |  |  |  |  | 0
|  | Objekt: | Sanacija ceste skozi Plače
Investitor: Občina Ajdovščina
SKRITO |  | Popis del: |  |  |  | Cena | Znesek EUR
1 | 1 | Delna zapora ceste, označitev s prometnimi znaki
Delna zapora ceste na različnih lokacijah skozi naselje tekom izvajanja gradnje, označitev s prometnimi znaki in zavarovanje - ocena.
|  |  |  | KOM | 1 |  | 0
1 | 2 | Rezanje asfalta
Rezanje asfalta za izvedbo plomb v poškodovanem cestišču, debelina asfalta do 6 cm.
|  |  |  | M1 | 380 |  | 0
1 | 3 | Rušenje in odvoz asfalta
Rušenje, nakladanje in odvoz asfalta v stalno deponijo na razdalji do 25 km.
|  |  |  | M2 | 420 |  | 0
1 | 4 | Izkop za plombe
Izkop v cestišču za izvedbo plomb, oziroma za sanacije udrtega cestišča na različnih lokacijah cestišča, izkop v globino do 1 m (odvisno od ustreznosti podlage), komplet z nakladanjem na transportno sredstvo in odvozom v stalno deponijo na razdalji do 10 km.
|  |  |  | M3 | 280 |  | 0
1 | 5 | Kamen v betonu
Dobava in izvedba nosilnega spodnjega ustroja z vgradnjo kamnitega materiala in betona v deb. do cca 100 cm (na lokaciji v pasu ponižanega cestišča proti brežini) - predvidi se.
|  |  |  | M3 | 90 |  | 0
1 | 6 | Kamnita greda
Dobava in dovoz kamnitega materiala, skupaj z vgradnjo in uvaljanjem do potrebne zbitosti (na lokacijah globljih plomb, kjer je potrebna zamenjava nosilnega materiala) - predvidi se.
|  |  |  | M3 | 90 |  | 0
1 | 7 | Tamponsko nasutje
Dobava in dovoz tamponskega materiala, skupaj z vgradnjo v debelini 20 do 30 cm, planiranjem in uvaljanjem do potrebne zbitosti.
|  |  |  | M3 | 100 |  | 0
1 | 8 | Asfalt - obrabno zaporna plast (AC 11 surf B 70/100, A4) povprečne deb. 6 cm.
Ročno polaganje enoslojne nosilne plasti bitumiziranega drobljenca zrnavosti 0/11 mm (AC 11 surf B 70/100, A4), v debelini 6 cm, skupaj s premazi in z izvedbo spojev z obstoječim asfaltom.
|  |  |  | M2 | 420 |  | 0
1 | 7 | Kanalizacija PVC fi 200 mm
Dobava in polaganje PVC kalizacijske cevi fi 20 cm skupaj z obbetoniranjem in izvedbo priključka na jašek.
|  |  |  | M2 | 20 |  | 0
1 | 10 | Vtočni jašek s cestno LTŽ rešetko
Dobava in izdelava vtočnega jaška fi 60 cm, komplet z obbetoniranje, obdelavo dna in vgradnjo cestne LTŽ rešetke.
|  |  |  | KOM | 2 |  | 0
1 | 11 | Asfaltna mulda
Izvedba asfaltne mulde vzdolž ob cesti (širine 50 cm in deb. 6 cm). Predvidi se.
|  |  |  | M1 | 10 |  | 0
1 | 12 | Razna nepredvidena dela
Razna nepredvidena dela, predvidi se 10% (z vpisom v gradbeni dnevnik in s potrditvijo nadzornega).
|  |  |  | PR | 0.1 | 0 | 0
SKRITO |  | Skupaj EUR: |  |  | 0
|  |  |  | DDV 22% | 0
1 |  | Skupaj z DDV: |  |  | 0
Note on L7: Upošteva polja vključno s K500! Seštevek prenaša iz polja K1!
Note on L58: Upošteva polja vključno s K500! Seštevek prenaša iz polja K1!