## A.01
| 0 | SKRITO |  |  |  | 0
SKRITO |  | Popisi del: |  |  | Cena | Znesek EUR
SKLOP 1. Objekt: Kamnita zložba Ravne (za zaselek Ušaji)
1 | 1 | Delna zapora ceste, zavarovanje cestišča v fazi gradnje
Delna zapora ceste, zavarovanje cestišča v fazi gradnje.
|  |  | KOM | 1 |  | 0
1 | 2 | Kamnita zložba - zakoličba osi, postavitev gradbenih profilov
Zakoličba osi in postavitev gradbenih profilov.
|  |  | KOM | 5 |  | 0
1 | 3 | Rezanje asfalta
Rezanje asfalta vzdolž cestišča v deb. do 6 cm.
|  |  | M1 | 50 |  | 0
1 | 4 | Rušenje in odvoz asfalta
Rušenje asfalta v vdeb. do 10 cm in odvoz v stalno deponijo.
|  |  | M1 | 30 |  | 0
1 | 5 | Široki strojni izkop v brežini
Široki strojni izkop v brežini v težki zemljini III. - IV. ktg (skupaj z obstoječim kamnitim zidom) s pravilnim odsekom stranice in odvozom v bližnjo deponijo na razdalji do 1 km.
|  |  | M3 | 250 |  | 0
1 | 6 | Pikiranje v terenu V. ktg
Delno pikiranje v terenu V. ktg. (dne temelja kamnite zložbe) s pravilnim odsekom stranice in odvozom v bližnjo deponijo na razdalji do 1 km.
|  |  | M3 | 30 |  | 0
1 | 7 | Planiranje dna zemeljskega planuma
Planiranje dna zemeljskega planuma izkopa, podlaga za izvedbo temelja zložbe.
|  |  | M2 | 70 |  | 0
1 | 8 | Kamnita zložba
Dobava in naprava stene kamnite zložbe, vključno s postavitvijo kamnitih blokov na betonsko podlago, polnjenjem prostorov med kamni z betonom v razmerju kamen/beton 60/40, fuge so obdelane s cementno malto.
|  |  | M3 | 140 |  | 0
1 | 9 | Betonski venec kamnite zložbe
Dobava in izdelava betonskega venca kamnite zložbe v višini 15 cm in širini 40 cm, skupaj s potrebnim opažem (obojestransko), armaturnim košem in betonom MB 30. Obračun po m1 AB vezi.
|  |  | M1 | 35 |  | 0
1 | 10 | Vgrajevanje tampona
Dobava in vgradnja kamnitega tamponskega materialala (za kamnito zložbo) komplet z uvaljanjem do predpisane zbitosti.
|  |  | M3 | 20 |  | 0
1 | 11 | Vgrajevanje PVC izcednic
Dobava in vgrajevanje v kamnito zložbo PVC izcednic fi 100 mm (barbakane).
|  |  | KOM | 10 |  | 0
1 | 12 | Fino planiranje pred asfaltacijo
Fino planiranje tampona pred asfaltacijo.
|  |  | M2 | 100 |  | 0
1 | 13 | Asfalt - ročno polaganje (AC 11 surf B 50/70, A4) povprečne deb. 6 cm
Izdelava nosilne plasti bitumiziranega drobljenca zrnavosti 0/11 mm (AC 11 surf B 50/70, A4) povprečne deb. 6 cm - ročna asfaltacija razširjenega dela cestišča ob kamniti zložbi, komplet z izvedbo spojev z obstoječim asfaltom.
|  |  | M2 | 100 |  | 0
1 | 14 | Nepredvidena dela
Nepredvidena dela - z vpisom v gradbeni dnevnik in potrditvijo nadzornega organa - predvidi se 10% od vseh del.
|  |  | PR | 0.1 | 0 | 0
SKRITO |  | Skupaj EUR: |  |  |  | 0
SKLOP 2. Objekt: Kamnita zložba Vrtovin (za zaselek Jama)
1 | 15 | Delna zapora ceste, zavarovanje cestišča v fazi gradnje
Delna zapora ceste, zavarovanje cestišča v fazi gradnje.
|  |  | KOM | 1 |  | 0
1 | 16 | Kamnita zložba - zakoličba osi, postavitev gradbenih profilov
Zakoličba osi in postavitev gradbenih profilov.
|  |  | KOM | 10 |  | 0
1 | 17 | Široki strojni izkop v brežini
Široki strojni izkop v brežini v težki zemljini III. - IV. ktg (skupaj z obstoječim kamnitim zidom) s pravilnim odsekom stranice in odvozom v neposredno bližino (na drugi strani ceste!). Upoštevati je tudi razgrinjanje in planiranje deponirane zemlje. Pri izkopu je potrebno zaščititi asfaltno vozišče pred poškodbami.
|  |  | M3 | 520 |  | 0
1 | 18 | Pikiranje v terenu V. ktg
Morebitno delno pikiranje v terenu V. ktg. (dna temelja kamnite zložbe) s pravilnim odsekom stranice in odvozom v neposredno bližino.
|  |  | M3 | 10 |  | 0
1 | 19 | Planiranje dna zemeljskega planuma
Planiranje dna zemeljskega planuma izkopa, podlaga za izvedbo temelja zložbe.
|  |  | M2 | 130 |  | 0
1 | 20 | Kamnita zložba
Dobava in naprava stene kamnite zložbe, vključno s postavitvijo kamnitih blokov na betonsko podlago, polnjenjem prostorov med kamni z betonom v razmerju kamen/beton 60/40, fuge so obdelane s cementno malto. Pri izdelavi kamnite zložbe je potrebno zaščititi asfaltno vozišče pred poškodbami.
|  |  | M3 | 315 |  | 0
1 | 21 | Betonski venec kamnite zložbe
Dobava in izdelava betonskega venca kamnite zložbe v višini 15 cm in širini 40 cm, skupaj s potrebnim opažem (obojestransko), armaturnim košem in betonom MB 30. Obračun po m1 AB vezi.
|  |  | M1 | 120 |  | 0
1 | 22 | Vgrajevanje tampona
Dobava in vgradnja kamnitega tamponskega materiala (za kamnito zložbo) komplet z uvaljanjem do predpisane zbitosti.
|  |  | M3 | 40 |  | 0
1 | 23 | Vgrajevanje PVC izcednic
Dobava in vgrajevanje v kamnito zložbo PVC izcednic fi 100 mm (barbakane).
|  |  | KOM | 30 |  | 0
1 | 24 | Drenaža fi 200 mm
Dobava in vgradnja drenažne cevi fi 200 mm skupaj z kamnitim drenažnim zasutjem (vzdolž ob kamniti zložbi in delno za kamnito zložbo v območju plazu).
|  |  | M1 | 150 |  | 0
1 | 25 | Cevni propust fi 30 cm (preko ceste)
Dobava in izvedba cevnega propust fi 30 cm preko ceste, izvedba komplet z vsemi potrebnimi deli (rezanje asfalta (cestišče širine cca 5 m), izkop, polaganje cevi komplet s polnim obbetoniranjem preko ceste, ter zasip cevi).
|  |  | M1 | 10 |  | 0
1 | 26 | Vtočni jašek z LTŽ cestno rešetko
Dobava in izvedba vtožnega jaška iz bet. cevi fi 50 cm z LTŽ cestno rešetko, komplet z obdelavo dna, priključkov in obbetoniranjem rešetke.
|  |  | KOM | 1 |  | 0
1 | 27 | Nepredvidena dela
Nepredvidena dela - z vpisom v gradbeni dnevnik in potrditvijo nadzornega organa - predvidi se 10% od vseh del.
|  |  | PR | 0.1 | 0 | 0
SKRITO |  | Skupaj EUR: |  |  |  | 0
SKLOP 3. Objekt: Ureditev meteorne kanalizacije v zaselku "Lojkači" v Črničah
1 | 28 | Zakoličba meteornih kanalov
Zakoličba meteornih kanalov z niveliranjem.
|  |  | M1 | 71.3 |  | 0
1 | 29 | Kanalizacija - postavitev gradbenih profilov
Postavitev gradbenih profilov za izvedbo kanalizacije.
|  |  | KOM | 5 |  | 0
1 | 30 | Zakoličba obstoječih komunalnih naprav
Zakoličba obstoječih komunalnih naprav in označitev - ocena.
|  |  | KOM | 1 |  | 0
1 | 31 | Posek dreves
Posek dreves do fi 30 cm, komplet z razžaganjem.
|  |  | KOM | 2 |  | 0
1 | 32 | Strojni izkop za kanaliacijo
Strojni izkop za kanalizacijo v zemljini III. - IV. ktg, širine do 2,50 m, globine do 2,00 m, s pravilnim odsekom stranic in s planiranjem dna, ter z nakladanjem na transportno sredstvo.
|  |  | M3 | 130 |  | 0
1 | 33 | Razpiranje jarkov
Razpiranje jarkov in gradbene jame, na delu cca 20 - 30 m, kjer je globina izkopa 2 m.
|  |  | M2 | 100 |  | 0
1 | 34 | Kanalizacija - PVC cevi DN 250 mm (polno obbetonirane)
Dobava in izdelava kanalizacije iz PVC cevi fi 25 cm,, polno obbetonirane.
|  |  | M1 | 71.3 |  | 0
1 | 35 | Jašek iz bet. cevi fi 80 cm - globine (1,0 - 1,50 m)
Izdelava jaška iz betonskih cevi krožnega preseka 800 mm, komplet z AB temeljem, izvedbo priključka in obbetoniranjem - globine 1,0 - 1,50 m.
|  |  | KOM | 2 |  | 0
1 | 36 | Jašek iz bet. cevi fi 80 cm - globine (nad 1,50 m)
Izdelava jaška iz betonskih cevi krožnega preseka 800 mm, komplet z AB temeljem, izvedbo priključka in obbetoniranjem - globine nad 1,50 m.
|  |  | KOM | 2 |  | 0
1 | 37 | LTŽ pokrov fi 60 cm z betonsko ploščo
Dobava in vgradnja LTŽ pokrova krožnega prereza 600 mm (z nosilnostjo 400 kN), skupaj z bet. ploščo (jašek je fi 80 cm).
|  |  | KOM | 3 |  | 0
1 | 38 | Gramozni material (8 - 16 mm)
Dobava in vgrajevanje gramoznega materiala za posteljico deb. 10 cm in zasip nad temenom cevi 10 cm z ročnim nabijanjem.
|  |  | M3 | 26 |  | 0
1 | 39 | Zasip jarka z izbranim materialom od izkopa
Zasip jarka in gradbene jame z izbranim materialom od izkopa s komprimiranjem v plasteh po 30 cm.
|  |  | M3 | 28 |  | 0
1 | 40 | Odvoz odvečnega materiala
Odvoz odvečnega materiala od izkopa na deponijo na razdalji do 5 km.
|  |  | M3 | 70 |  | 0
1 | 41 | Gramozni material (0 - 32 mm)
Dobava in vgrajevanje nevezljivega gramoznega materiala (0 - 32 mm) v deb. 20 cm za zgornji ustroj..
|  |  | M3 | 45 |  | 0
1 | 42 | Planiranje in uvaljanje planuma zg. ustroja
Planiranje in uvaljanje planuma zg. ustroja do predpisane zbitosti.
|  |  | M2 | 140 |  | 0
1 | 43 | Dopolnitev katastra kanalizacije
Dopolnitev katastra kanalizacije z upravljalcem kamnalizacije.
|  |  | M2 | 71.3 |  | 0
1 | 44 | Nepredvidena dela
Nepredvidena dela - z vpisom v gradbeni dnevnik in potrditvijo nadzornega organa - predvidi se 10% od vseh del.
|  |  | PR | 0.1 | 0 | 0
SKRITO |  | Skupaj EUR: |  |  |  | 0
SKLOP 4. Objekt: Ureditev javne poti in meteornih vod v zaselku "Britih" v Črničah
1 | 45 | Izkop jarka za meteorno vodo
Izkop jarka za meteorno vodo skupaj s čiščenjem vejevja z mini bagrom (ocena 9 ur)
|  |  | UR | 9 |  | 0
1 | 46 | Rušenje vodovodnega jaška
Strojno in deloma ročno rušenje obst. vodovodnega jaška (zaradi nižanja nivoja jaška), komplet z odvozom ruševin.
|  |  | KOM | 1 |  | 0
1 | 47 | Nova betonska plošča s pokrovom za vodomerni jašek
Izdelava nove AB plošče dim 1,20/1,20 z vgrajenim kovinskim pokrovom za vodomerni jašek.
|  |  | KOM | 1 |  | 0
1 | 48 | Površinski odkop zemljine
Strojni, deloma ročni površinski odkop zemljine III. ktg. deb. do 30 cm, s planiranjem in uvaljanje, komplet z odvozom materiala na krajevno deponijo.
|  |  | M2 | 30 |  | 0
1 | 49 | Vgradnja gramoza
Dobava in vgrajevanje gramoznega materiala s planiranje in uvaljanjem.
|  |  | M3 | 6 |  | 0
1 | 50 | Izdelava AB tlaka
Izdelava AB tlaka na utrjeno nasutje, AB tlak deb. 10 cm z armaturno mrežo in zalikano površino.
|  |  | M2 | 30 |  | 0
1 | 51 | Kovinska vtočna rešetka
Dobava in vgradnja povozne kovinske vtočne rešetke dim. 70/70 cm (izdelana po naročilu), komplet z obbetoniranjem.
|  |  | KOM | 1 |  | 0
1 | 52 | Rušenje betona za postavitev nove linijske rešetke
Rušenje betona za postavitev nove linijske kovinske rešetke, komplet z vsemi deli.
|  |  | M1 | 2.5 |  | 0
1 | 53 | Nova kovinska linijska rešetka
Dobava in vgradnja nove kovinske linijske rešetke širine 15 cm, iz pocinkane pločevine, komplet s betonsko kanaleto in obbetoniranjem, ter izvedbo iztoka.
|  |  | M1 | 2.5 |  | 0
1 | 54 | Vrtni robniki
Dsobava in polaganje novih vrtnih robnikov dim. 10/25 cm, komplet z vsemi potrebnimi del:, izkop, betonska podlaga, obbetoniranje in fugiranjem.
|  |  | M1 | 25 |  | 0
1 | 55 | Asfaltiranje - priprava podlage
Priprava podlage pred asfaltiranjem, izravnava že nasutega platoja, z minimalnim dovozom manjkajočega tamponskega materiala, ter s planiranjem in uvaljanjem.
|  |  | M2 | 105 |  | 0
1 | 56 | Asfalt - asfaltiranje platoja (AC 11 surf B 50/70, A4) povprečne deb. 6 cm
Izdelava asfaltne prevleke iz nosilne plasti bitumiziranega drobljenca zrnavosti 0/11 mm (AC 11 surf B 50/70, A4) povprečne deb. 6 cm - strojno, delno ročna asfaltacija platoja.
|  |  | M2 | 100 |  | 0
1 | 57 | Nepredvidena dela
Nepredvidena dela - z vpisom v gradbeni dnevnik in potrditvijo nadzornega organa - predvidi se 10% od vseh del.
|  |  | PR | 0.1 | 0 | 0
SKRITO |  | Skupaj EUR: |  |  |  | 0
SKLOP 5. Objekt: Ureditev obračališča na javni poti v naselju Bela
1 | 58 | Zakoličba zidu s postavitvijo gradbenih profilov
Zakoličba AB zidu s postavitvijo gradbenih profilov - zid poteka v krivini
|  |  | M1 | 22 |  | 0
1 | 59 | Izkop za izvedbo AB podpornega zidu
Strojni široki izkop v terenu III. - IV. ktg za izvedbo novega AB podpornega zidu, komplet z odlaganjem materiala v bližini.
|  |  | M3 | 60 |  | 0
1 | 60 | Planiranje na izkopa
Planiranje z uvaljanjem dna izkopa (za izvedbo temelja zidu) - plato v višinskih kampadah.
|  |  | M2 | 33 |  | 0
1 | 61 | Opaž temeljev
Opaž temeljev AB zidu višine 50 cm, (temelji so višinsko v kampadah), komplet z vsemi potrebnimi deli.
|  |  | M2 | 23 |  | 0
1 | 62 | Opaž zidu
Dvostranski opaž AB zidu deb. 30 cm, višine do 2,50 m, zid je izveden v lomljeni krivini , komplet z vsemi potrebnimi deli.
|  |  | M2 | 115 |  | 0
1 | 63 | Trikotne letvice
Dovbava in montaža trikotnih letvic (zaključek zidnega opaža).
|  |  | M1 | 50 |  | 0
1 | 64 | Armatura
Dobava in vgradnja armature v AB temelje (armeturni koš) in v AB zid (armaturne mreže).
|  |  | KG | 1600 |  | 0
1 | 65 | Beton temelji- MB 20
Dobava in vgradnja betona (MB-20) v AB temelje.
|  |  | M3 | 11 |  | 0
1 | 66 | Beton zid- MB 30
Dobava in vgradnja betona (MB-30) v AB zid.
|  |  | M3 | 15 |  | 0
1 | 67 | Vtočni jašek fi 60 cm z LTŽ rešetko
Dobava in izdelava vtočnega jaška fi 60 cm, globine do 2,00 m, komplet z LTŽ vtoćno rešetko za težki promet. Izvedba komplet z vsemi potrebnimi deli.
|  |  | KOM | 1 |  | 0
1 | 68 | Meteorna kanalizacija fi 30 cm
Dobava in izvedba meteorne kanalizacije iz rebraste cevi (zunanji premer fi 30 cm), komplet z vsemi potrebnimi deli: izkop globine do 1,00 m, zasip cevi s peskom in z materialom od izkopa, ter izvedba priključka na jašek in iztoka v potok.
|  |  | KOM | 25 |  | 0
1 | 69 | Rezanje asfalta
Rezanje asfalta deb. 6 cm.
|  |  | M1 | 15 |  | 0
1 | 70 | Rušenje asfalta
Rušenje asfalta z odvozom v stalno deponijo na razdalji do 5 km.
|  |  | M2 | 100 |  | 0
1 | 71 | Vgradnja gramoza
Dobava in vgrajevanje gramoznega materiala s planiranje in uvaljanjem.
|  |  | M3 | 120 |  | 0
1 | 72 | Planiranje in uvaljanje platoja pred asfaltacijo
Planiranje in uvaljanje platoja do predpisane zbitosti (pred asfaltacijo).
|  |  | M2 | 250 |  | 0
1 | 73 | Asfalt - asfaltiranje (AC 11 surf B 50/70, A4) povprečne deb. 6 cm
Izdelava asfaltne prevleke iz nosilne plasti bitumiziranega drobljenca zrnavosti 0/11 mm (AC 11 surf B 50/70, A4) povprečne deb. 6 cm - strojno, delno ročna asfaltacija cestišča, komplet s obelavo stikov z obstoječim asfaltom.
|  |  | M2 | 250 |  | 0
1 | 74 | Izravnava viška zemlje
Izravnava viška zemlje s planiranjem in zatravitvijo.
|  |  | M2 | 100 |  | 0
1 | 75 | Nepredvidena dela
Nepredvidena dela - z vpisom v gradbeni dnevnik in potrditvijo nadzornega organa - predvidi se 10% od vseh del.
|  |  | PR | 0.1 | 0 | 0
SKRITO |  | Skupaj EUR: |  |  |  | 0

## Rekapitulacija
REKAPITULACIJA
SKLOP 1. Ravne - kamnita zložba |  |  | 0
SKLOP 2. Vrtovin - kamnita zložba |  |  | 0
SKLOP 3. Črniče (Lojkači) - meteorna kanalizacija |  |  | 0
SKLOP 4. Črniče (Britih) - ureditev odvodnjavanja |  |  | 0
SKLOP 5. Bela - širitev ceste za obračališče |  |  | 0
| skupaj: |  | 0
|  | DDV 22% | 0
| skupaj z DDV-jem: |  | 0