## List1
OBJEKT : IZGRADNJA ŠPORTNEGA IGRIŠČA V SELU - II. FAZA
INVESTITOR : OBČINA AJDOVŠČINA |  |  |  |  | 4301-9/2012
CESTA 5.MAJA 6A
5270 AJDOVŠČINA
POPIS DEL S KOLIČINAMI
R E K A P I T U L A C I J A
| I. | UREDITEV DOSTOPNIH POTI IN PARKIRIŠČA
| II. | IZVEDBA NN PRIKLJUČKA IN RAZSVETLJAVE
|  |  | - | GRADBENA DELA
| III. | UREDITEV IGRALNIH IN TLAKOVANIH POVRŠIN
| IV. | ODVODNJAVANJE
DDV 20%
SKUPAJ Z DDV

## List2
I. | UREDITEV DOSTOPNE POTI IN PARKIRIŠČA
1. | Odstranitev grmovja in dreves z
debli premera do 10 cm vključno s
panji z odvozom v deponijo do 2 km
|  | m2 | 250
2. | Široki izkop ter. lll.-IV.ktg z odvozom
v deponijo do 2 km - širitev ceste
|  | m3 | 215
3. | Planiranje in valjanje temeljnih tal
|  | m2 | 1180
4. | Izdelava nasipa ceste s tamponom
v debelini 30 cm z dovozom tampona
iz deponije na gradbišču do 500m
|  | m3 | 280
5. | Planiranje in valjanje tampona
do +/- 3cm
|  | m2 | 1800
6. | Izdelava kamnite zložbe iz kamenja
nad fi 30cm v razmerju 30% beton MB 15,
70% kamna
|  | m3 | 53
7. | Dobava in vgradnja predfabriciranih
robnikov 15/25cm komplet z betonom
in izkopom jarkov
|  | m1 | 115
II. | IZVEDBA NN PRIKLJUČKA IN RAZSVETLJAVE- GRADBENA DELA
1. | Strojni in deloma ročni izkop jarkov v
ter III.-IV. Ktg z odvozom v deponijo
do 2km
|  | m3 | 175 | 0
2. | Planiranje in valjanje dna jarka do +/-3cm
|  | m2 | 190
3. | Priprava posteljice deb.10cm in obsip
cevi s sejancem granulacije 4-8 mm -
prekritje cevi min 20 cm
|  | m3 | 58
4. | Dobava in polaganje stigmaflex cevi
premera 10 cm za kabelsko kanalizacijo
|  | m1 | 350
5. | Dobava in vgrajevanje betona MB 15
na prehode cevi pod cestiščem
|  | m3 | 5
6. | Zasip jarkov s tamponom z nakladanjem
in dovozom iz deponije-brez dobave
|  | m3 | 220
7. | Izkop in komplet izdelava jaškov fi 80 cm
glob 1,00m vključno z LTŽ pokrovom
600x600 mm za težki promet
|  | kd | 5
8. | Izkop in komplet izdelava tipskih AB
jaškov dim1.5x1.2x1.0m s pokrovom 600
x 600 mm za težki promet
|  | kd | 3
9. | Izkop in izdelava jaškov fi 60cm glob
glob 80 cm z betonskim pokrovom dim
400x400 mm
|  | kd | 8
10. | Izkop in izdelava tipskih AB temeljev za
stebre JR, h= 10m -beton MB 30
|  | kd | 6
11. | Izkop in izdelava AB temeljev za stebre
reflektorjev dim 1.5x1.5x2,0 m vklučno s
štirimi sidri za jeklene stebre iz jeklenih
ploščic 150/150/10mm in sidri 4xČBR fi 20
dolžine 80cm na vsako ploščico .Temelji
so iz beton MB30, armatura ČBM 80kg/m3
|  | kd | 8
12. | Izkop in izdelava AB temelja za prostost.
elektroomaro dim 1,2x0,4x1,5m. Beton
MB 30, armatura ČBM 80 kg/m3
|  | kd | 3
13. | Dobava in polaganje opozorilnega traka
|  | m1 | 350
14. | Dobava in vgrajevanje valjenca Fe Zn 25
x 4mm vključno s priklopi in spajanjem
|  | m1 | 350
15. | Izdelava stebrov za reflektorje ob igriščih
višine 12m iz jeklenih profilov.Stebri se
izvedejo iz štirih vogalninih kotnikov
100/100mm,paličje je iz kotnikov 50/50mm
vse minizirano in dvakrat barvano - teža
enega stebra je 1087 kg
|  | kd | 4
III. | UREDITEV IGRALNIH IN TLAKOVANIH POVRŠIN
1. | Izdelava nasipa igrišč s tamponom
v debelini 10-30 cm z dovozom tampona
iz deponije na gradbišču do 200m
|  | m3 | 320
2. | Fino planiranje in valjanje tampona
do +/- 1cmz izdelavo padcev igrišč
|  | m2 | 1450
3. | Dobava in polaganje robnikov 10/20/100
vključno z betonom,stičenjem in predh.
izkopom
|  | m1 | 250
4. | Dobava in polaganje betonskih tlakovcev
vključno s peščeno podlago deb 2-4cm
|  | m2 | 200
5. | Dobava in montaža najlonskih zaščitnih
mrež dim 25x5m,okenca 8x8cm,deb vrvice
4,2mm vključno z jekleno nosilno vrvjo in
pritrdilnim materialom-vrv pritrjena med
stebre reflektorjev dolžine 25m
|  | kd | 4
IV. | ODVODNJAVANJE
1. | Strojni in deloma ročni izkop jarkov v
ter III.-IV. Ktg z odvozom v deponijo
do 2km
|  | m3 | 150
2. | Planiranje in valjanje dna jarka do +/-3cm
|  | m2 | 90
3. | Priprava posteljice deb.10cm in obsip
cevi s sejancem granulacije 4-8 mm -
prekritje cevi min 20 cm
|  | m3 | 55
4. | Dobava in polaganje cevi PVC UK SN8 za
izvedbo odvodnjavanja
A. cevi fi 160mm
|  | m1 | 90
B. cevi fi 200mm
|  | m1 | 90
5. | Dobava in vgrajevanje betona MB 15 za
obbetoniranje cevi pod cestiščem
|  | m3 | 11
6. | Zasip jarkov s tamponom z nakladanjem
in dovozom iz deponije-brez dobave
|  | m3 | 88
7. | Izkop in komplet izdelava PVC jaškov
fi 80 cm glob 1,00-2,00 m vključno z LTŽ
pokrovom fi 600 mm za težki promet
|  | kd | 2
8. | Izkop in komplet izdelava PVC jaškov
fi 60cm glob do1.5 m komplet z betonskim
pokrovom 600 x600mm
|  | kd | 3
9. | Izkop in izdelava PVC peskolovov fi 40cm
glob 80 cm komplet z LTŽ rešetko
400x400 mm
|  | kd | 10
10. | Dobava in polaganje predfabricirane
betonske mulde širine 40 cm glob. 5 cm
na betonsko podlago deb 15cm
|  | m1 | 66 | 0
11. | Izdelava ponikovalnice iz perforiranih bet.
cevi fi 100 cm glob 2,00 m komplet z
izkopom,zasipom in betonskim pokrovom
600 x600 mm
|  | kd | 3
12. | Dobava in vgrajevanje Hauraton kanalete
20/25cm komplet z izkopom in betonom
rešetkami in priklopi
|  | m1 | 3
13. | Dobava in vgradnja tipskega lovilca olj -
koalescentnega (6 l/sek) vključno z vsemi
pripadajočimi deli
|  | kd | 1