## A.01
| 0 | SKRITO |  |  |  |  | 0
|  | Objekt: | Gregorčičeva 28, Ajdovščina
Investitor: Občina Ajdovščina, Ministrstvo za pravosodje, Ministrstvo za finance
POPIS DEL: ZAMENJAVA STREŠNE KRITINE
SKRITO | [5 empty] | Cena | Znesek EUR
1 | 1 | Zavarovanje in ograditev gradbišča v skladu u ZGO-1
Zavarovanje gradbišča v skladu z varnostnim načrtom. Upoštevati je izdelavo varnostnega načrta, ograditev gradbišča, postavitev gradbiščnih tabel, ….
|  |  |  | KOM | 1 |  | 0
1 | 2 | Cevni fasadni oder
Montaža in demontaža varnotnega cevnega fasadnega odra za izvedbo del na strehi, v sklopu izvedne fasadnega odra je tudi zavarovanje in zaščito vhoda v objekt.
|  |  |  | M2 | 1400 |  | 0
1 | 3 | Demontaža obstoječe delno poškodovane pločevinaste kritine
Demontaža obstoječe delno poškodovane pločevinaste kritine, komplet z izpustom v začasno gradbiščno deponijo.
|  |  |  | M2 | 350 |  | 0
1 | 4 | Demontaža obstoječih žlebov in odtočnih cevi
Demontaža obstoječih žlebov in odtočnih cevi, komplet z iznosom v začasno gradbiščno deponijo.
|  |  |  | M1 | 200 |  | 0
1 | 5 | Demontaža obstoječih strešnih oken
Demontaža obstoječih strešnih oken z iznosom v začasno gradbiščno deponijo.
|  |  |  | KOM | 15 |  | 0
1 | 6 | Demontaža obstoječih lesenih letev
Demontaža obstoječih lesenih letev, pribitih v popodeno strešino prečno na razstoju cca 30 cm.
|  |  |  | M2 | 480 |  | 0
1 | 7 | Demontaža obstoječe strešne popoditve iz desk in lepenke
Demontaža obstoječe strešne popoditve iz desk, skupaj z lepenko, komplet z iznosom v začasno gradbiščno deponijo.
|  |  |  | M2 | 400 |  | 0
1 | 8 | Izvedba popoditve z novimi deskami
Dobava in izvedba popoditve strešne konstrukcije iz tramičev s pribijanjem z novimi deskami deb. 2,50 cm. Upoštevati je zaščitni protiglivični premaz.
|  |  |  | M2 | 400 |  | 0
1 | 9 | Paropropustna folija
Dobava in montaža paropropustne folije na leseno podlago iz desk.
|  |  |  | M2 | 480 |  | 0
1 | 10 | Dvojno letvanje pred polaganjem opečne kritine
Dobava in montaža z vijačenjem vzdolžnih in prečnih lesenih letev (vzdolžne 3/8 cm na razstoju 80 cm, prečne 3/8 cm na razstoju cca 30 cm - za polaganje mediteran opečne kritine) z vijačenjem spodnjih v obstoječo podlago iz tramičev. Upoštevati je ustrezno sidranje v kapu strešine! Les je zaščiten s protiglivičnim premazom.
|  |  |  | M2 | 480 |  | 0
1 | 11 | Toplotna izolacija med vzdolžnimi letvami (stiropor deb. 3 cm)
Dobava in polaganje toplotne izolacije - stiropor deb. 3 cm med vzdolžnimi letvami (izvedba skupaj z letvanjem strehe).
|  |  |  | M2 | 400 |  | 0
1 | 12 | Opečna kritina
Dobava in montaža opečne kritine kot npt. tip TONDACH mediteran plus ali CREATON, z vijačenjem na prečne letve.
|  |  |  | M2 | 480 |  | 0
1 | 13 | Sleme s prezračevalnim slemenskim trakom
Dobava in montaža opečnega slemena kot npr. tip TONDACH ali CREATON s prezračevalnim slemenskim trakom, izvedba komplet s podkonstrukcijo in ustreznim vijačenjem.
|  |  |  | M1 | 50 |  | 0
1 | 14 | Kapni prezračevalni PVC glavnik
Dobava in montaža kapnega prezračevalnega PVC glavnika, izvedba komplet z vsemi potrebnimi deli.
|  |  |  | M1 | 90 |  | 0
1 | 15 | Prezračevalna PVC mrežica
Dobava in montaža prezračevalne PVC mrežice.
|  |  |  | M1 | 90 |  | 0
1 | 16 | Kapna obroba pri žlebu
Dobava in montaža kapne obrobe pri žlebu, iz barvane pločevine r.š. 25 cm.
|  |  |  | M1 | 80 |  | 0
1 | 17 | Polkrožni strešni žlebovi r.š. 33 cm
Dobava in montaža novih strešnih žlebov (polkrožni r.š. 33 cm), iz barvane pločevine, komplet s kljukami in ustrezno pritrditvijo, ter izvedbo vogalnikov.
|  |  |  | M1 | 90 |  | 0
1 | 18 | Odtočne cevi fi 12 cm
Dobava in montaža novih odtočnih cevi (okrogli premera 12 cm), iz barvane pločevine, komplet z objemkami in ustrezno pritrditvijo.
|  |  |  | M1 | 120 |  | 0
1 | 19 | Kotlički fi 12 cm
Dobava in montaža novih kotličkov fi 12 cm, iz barvane pločevine, komplet s pritrdilnim materialom.
|  |  |  | M1 | 8 |  | 0
1 | 20 | Žlota iz barvne pločevine, r.š. 100 cm
Dobava in montaža žlote iz barvne pločevine r.š. 100 cm (za strešnim portalom), komplet s pritrdilnim materialom, dodatnim popoditvijo in TI izalacijo pod žloto in vsemi potrebnimi zaključki.
|  |  |  | M1 | 13 |  | 0
1 | 21 | Dimna obroba
Dobava in montaža dimne obrobe obstoječega dimnika, iz barvne pločevine, r.š. 50 cm, komplet z utrditvijo.
|  |  |  | M1 | 4 |  | 0
1 | 22 | Zračniki in odušniki
Dobava in motaža zaključkov zračnih in odušnih tuljav, tipski iz barvne pločevine.
|  |  |  | KOM | 4 |  | 0
1 | 23 | Lesena strešna okna
Dobava in montaža strešnih oken kot npr. tip VELUX GGL 3073G F06, dim. 66/118 cm, z notranjo žaluzijo PAL F06. Izvedba komplet z vsemi potrebnimi deli in z okensko strešno obrobo iz barvne pločevine.
|  |  |  | KOM | 21 |  | 0
1 | 24 | Odvoz ruševin v stalno deponijo
Nakladanje in odvoz vseh ruševin iz začasne v v stalno deponijo na razdalji do 3 km, upoštevati je čiščenje gradbišča po končanih delih.
|  |  |  | M3 | 75 |  | 0
1 | 25 | Strelovod - ALU žice fi 10 mm
Dobava in montaža strelovod - ALU žice fi 10 mm.
|  |  |  | M1 | 320 |  | 0
1 | 26 | Strelovod - nosilci ALU žice
Dobava in montaža nosilcev strelovoda na opečnati strehi.
|  |  |  | M1 | 250 |  | 0
1 | 27 | Strelovod - nosilne in žlebne spojke
Dobava in montaža nosilnih in žlebnih spojk strelovoda.
|  |  |  | KOM | 30 |  | 0
1 | 28 | Nepredvidena dela
Razna nepredvidena dela pri krovsko kleparskih delih - z vpisom v gradbeni dnevnik in potrditvijo nadzornega organa - predvidi se 10% od vseh del.
|  |  |  | proc. | 10 |  | 0
SKRITO |  | Skupaj EUR:
DDV 20%
1 |  | Skupaj z DDV:
Note on L10: Upošteva polja vključno s K500! Seštevek prenaša iz polja K1!
Note on L132: Upošteva polja vključno s K500! Seštevek prenaša iz polja K1!