## List1
Zbirni program vzdrževalnih del na gozdnih cestah za leto 2019
Investitor: | Občina AJDOVŠČINA
Krajevna enota: | AJDOVŠČINA
ZASEBNI IN DRŽAVNI GOZDOVI SKUPAJ
opis dela | enota | količina | cena brez ddv v €/enoto | znesek v €
kol. * cena
Nepredvidena dela - Zemeljska dela na svetlem profilu - bager | h | 110
Nepredvidena dela - Zemeljska dela na svetlem profilu - rovokopač | h | 99
Odvodnjavanje - cevni prepusti dobava in izvedba - betonski - betonski Ø 100 cm | m | 6
Odvodnjavanje - iztočna glava - material in izvedba - kamen v betonu | kos | 1
Odvodnjavanje - vtočna glava - material in izvedba - kamen v betonu | kos | 1
Prometna signalizacija in oprema - drogovi - dobava materiala / izvedba - dobava in postavitev droga z obbetoniranjem | kos | 1
Prometna signalizacija in oprema - signalizacija (znaki, table…) - dobava materiala / izvedba - dobava in namestitev signalizacije | kos | 1
Ročno vzdrževanje - delavec | h | 2
Ročno vzdrževanje - storitve-delavec z motorno žago | h | 24
Vzdrževanje in obnova vozišč - komprimiranje vozišč | km | 99.93
Vzdrževanje in obnova vozišč - obnova vozišča z nasipnim materialom, profiliranjem in komprimiranjem - obrabna plast I | m3 | 1570
Vzdrževanje in obnova vozišč - stabilizacija vozišč - asfaltiranje, preplastitve v debelini 6 cm | m2 | 810
Vzdrževanje in obnova vozišč - strojno vzdrževanje cestišča z grederjem - s koritnico - enostransko | km | 105.63
Vzdrževanje svetlega profila - čiščenje brežin - dvostransko | km | 41.71
Skupaj brez ddv
DDV 9,5%
Vse skupaj
Program vzdrževanja temelji na najnujnejših vzdrževalnih delih na gozdnih cestah KE Ajdovščina, ceniku izvajalca iz leta 2018.
Pod postavko obnova vozišča z nasipnim materialom, profiliranjem in komprimiranjem - obrabna plast - obrabna plast I je
vključena nabava, prevoz in razgrinjanje materiala za povprečno razdaljo prevoza. |  |  | Ponudnik:
Material - gramoz za posipanje vozišča mora biti dolomit ali dolomitiziran apnenec granulacije od 0-32 mm.
Strojno vzdrževanje cestišča z grederjem - s koritnico - enostransko pomeni grediranje vozišča z oblikovanjem koritnice in
ustrezne napetosti vozišča za odvodnjavanje.
Komprimiranje vozišča obsega valjanje po grediranju z valjarjem težjim od 10 ton.
Storitve nepredvidena dela - zemeljska dela na svetlem profilu - bager obsegajo dela na različnih izkopih s predvidoma 30%
deležom dela z udarnim kladivom in bagrom nad 13t.
Storitve nepredvidena dela - zemeljska dela na svetlem profilu - rovokopač obsegajo čiščenje obstoječe koritnice in iztokov |  |  | Datum:
(odstranitev nanešenega materiala), krpanje udarnih jam ter odpiranje zunanjega roba vozišča za lažji odtok vode.
Čiščenje brežin s strojem pomeni dvostransko strojno čiščenje ceste z 2x prehodom.
Podatke o lokaciji posameznih gozdnih cest ponudnik najde na internetu na javnem pregledovalniku evidenca gozdnih cest (EGC).
Pripravil: Vodja KE Ajdovščina
Mitja Turk